## ИРБИТ Комсомольская,76 комплекс
Приложение № 2
Утверждено приказом № 421 от 4 августа 2020 г. Минстроя РФ в редакции приказа № 557 от 7 июля 2022 г.
СОГЛАСОВАНО: | [9 empty] | УТВЕРЖДАЮ:
"____" ________________ 2022 года | [12 empty] | "____" ________________ 2022 года
Наименование программного продукта | [5 empty] | ГРАНД-Смета, версия 2022.3
Комплексное благоустройство дворовых территорий, расположенных на территории Муниципального образования город Ирбит по адресу: ул. Комсомольская, д.76 | [13 empty] | Комплексное благоустройство дворовых территорий, расположенных на территории Муниципального образования город Ирбит по адресу: ул. Комсомольская, д.76
(наименование стройки)
Комплексное благоустройство дворовых территорий, расположенных на территории Муниципального образования город Ирбит по адресу: ул. Комсомольская, д.76 | [14 empty] | Комплексное благоустройство дворовых территорий, расположенных на территории Муниципального образования город Ирбит по адресу: ул. Комсомольская, д.76
(наименование объекта капитального строительства)
ЛОКАЛЬНЫЙ СМЕТНЫЙ РАСЧЕТ (СМЕТА) № 02-01-01
Комплексное благоустройство дворовых территорий, расположенных на территории Муниципального образования город Ирбит по адресу: ул. Комсомольская, д.76 | [15 empty] | Комплексное благоустройство дворовых территорий, расположенных на территории Муниципального образования город Ирбит по адресу: ул. Комсомольская, д.76
(наименование работ и затрат)
Составлен | базисно-индексным | методом
Основание | 08.17.37-ПЗУ
(проектная и (или) иная техническая документация)
Составлен(а) в текущем (базисном) уровне цен
Сметная стоимость |  | 9154.3 | (754,99) | тыс.руб.
в том числе:
| строительных работ | 7730.91 | (742,96) | тыс.руб. |  | Средства на оплату труда рабочих |  |  |  |  | 589.06 | (17,08) | тыс.руб.
| монтажных работ | 213.82 | (12,02) | тыс.руб. |  | Нормативные затраты труда рабочих |  |  |  |  | 1971.65 |  | чел.час.
| оборудования | 0 | (0) | тыс.руб. |  | Нормативные затраты труда машинистов |  |  |  |  | 236.57 |  | чел.час.
| прочих затрат | 0 | (0) | тыс.руб.
№ п/п | Обоснование | Наименование работ и затрат |  |  | Единица измерения | Количество |  |  | Сметная стоимость в базисном уровне цен (в текущем уровне цен (гр. 8) для ресурсов, отсутствующих в ФРСН), руб. |  |  | Индексы | Сметная стоимость в текущем уровне цен, руб.
[6 empty] | на единицу | коэффициенты | всего с учетом коэффициентов | на единицу | коэффициенты | всего
1 | 2 | 3 |  |  | 4 | 5 | 6 | 7 | 8 | 9 | 10 | 11 | 12
Раздел 1. Демонтаж нарушенных элементов площадок, проездов, МАФ | [16 empty] | Раздел 1. Демонтаж нарушенных элементов площадок, проездов, МАФ
1 | ФЕР09-03-002-01 применительно | Демонтаж существующих металлоконструкций малых форм |  |  | 4: т; 7: 1.063 |  |  |  |  | Демонтаж существующих металлоконструкций малых форм
|  | МДС36 п.3.3.1._Демонтаж (разборка) металлических конструкций ОЗП=0,7; ЭМ=0,7 к расх.; ЗПМ=0,7; МАТ=0 к расх.; ТЗ=0,7; ТЗМ=0,7 | [16 empty] | МДС36 п.3.3.1._Демонтаж (разборка) металлических конструкций ОЗП=0,7; ЭМ=0,7 к расх.; ЗПМ=0,7; МАТ=0 к расх.; ТЗ=0,7; ТЗМ=0,7
| 1 | ОТ |  |  | 8: 85.83; 9: 0.7; 10: 63.87; 11: 34.49; 12: 2202.88 | [6 empty] | ОТ
| 2 | ЭМ |  |  | 8: 257.59; 9: 0.7; 10: 191.67 | [6 empty] | ЭМ
| 3 | в т.ч. ОТм |  |  | 8: 28.96; 9: 0.7; 10: 21.55; 11: 34.49; 12: 743.26 | [6 empty] | в т.ч. ОТм
| 4 | М |  |  | 8: 40.96; 9: 0; 10: 0 | [6 empty] | М
|  | ЗТ |  |  | 4: чел.-ч; 5: 9.35; 6: 0.7; 7: 6.9573 | [7 empty] | ЗТ
|  | ЗТм |  |  | 4: чел.-ч; 5: 2.17; 6: 0.7; 7: 1.6147 | [7 empty] | ЗТм
|  | Итого по расценке |  |  | 8: 384.38; 10: 255.54 | [8 empty] | Итого по расценке
|  | ФОТ |  |  | 10: 85.42; 12: 2946.14 | [7 empty] | ФОТ
| Приказ № 812/пр от 21.12.2020 Прил. п.9 | НР Строительные металлические конструкции |  |  | 4: %; 5: 93; 7: 93; 10: 79.44; 12: 2739.91 | [7 empty] | НР Строительные металлические конструкции
| Приказ № 774/пр от 11.12.2020 Прил. п.9 | СП Строительные металлические конструкции |  |  | 4: %; 5: 62; 7: 62; 10: 52.96; 12: 1826.61 | [7 empty] | СП Строительные металлические конструкции
|  | Всего по позиции |  |  | 10: 387.94 | [9 empty] | Всего по позиции
2 | ФССЦпг-01-01-01-015 | Погрузочные работы при автомобильных перевозках: металлических конструкций массой до 1 т |  |  | 4: 1 т груза; 7: 1.063; 8: 22.33; 10: 23.74 |  |  |  |  | Погрузочные работы при автомобильных перевозках: металлических конструкций массой до 1 т
|  | Всего по позиции |  |  | 10: 23.74 | [9 empty] | Всего по позиции
3 | ФССЦпг-03-21-01-003 | Перевозка грузов автомобилями-самосвалами грузоподъемностью 10 т, работающих вне карьера, на расстояние: до 3 км I класс груза |  |  | 4: 1 т груза; 7: 1.063; 8: 4.8; 10: 5.1 |  |  |  |  | Перевозка грузов автомобилями-самосвалами грузоподъемностью 10 т, работающих вне карьера, на расстояние: до 3 км I класс груза
|  | Всего по позиции |  |  | 10: 5.1 | [9 empty] | Всего по позиции
4 | ФЕР10-01-059-01 применительно | Демонтаж деревянных конструкций: скамеек, урн, автомобильных колес |  |  | 4: 100 шт; 7: 0.31 |  |  |  |  | Демонтаж деревянных конструкций: скамеек, урн, автомобильных колес
|  | Объем=(6+24+1) / 100 | [21 empty] | Объем=(6+24+1) / 100
|  | МДС36 п.3.3.1._Демонтаж (разборка) сборных деревянных конструкций ОЗП=0,8; ЭМ=0,8 к расх.; ЗПМ=0,8; МАТ=0 к расх.; ТЗ=0,8; ТЗМ=0,8 | [16 empty] | МДС36 п.3.3.1._Демонтаж (разборка) сборных деревянных конструкций ОЗП=0,8; ЭМ=0,8 к расх.; ЗПМ=0,8; МАТ=0 к расх.; ТЗ=0,8; ТЗМ=0,8
| 1 | ОТ |  |  | 8: 542.95; 9: 0.8; 10: 134.65; 11: 34.49; 12: 4644.08 | [6 empty] | ОТ
| 2 | ЭМ |  |  | 8: 216.38; 9: 0.8; 10: 53.66 | [6 empty] | ЭМ
| 3 | в т.ч. ОТм |  |  | 8: 52.01; 9: 0.8; 10: 12.9; 11: 34.49; 12: 444.92 | [6 empty] | в т.ч. ОТм
| 4 | М |  |  | 8: 1633.36; 9: 0; 10: 0 | [6 empty] | М
|  | ЗТ |  |  | 4: чел.-ч; 5: 67.7; 6: 0.8; 7: 16.7896 | [7 empty] | ЗТ
|  | ЗТм |  |  | 4: чел.-ч; 5: 4.2; 6: 0.8; 7: 1.0416 | [7 empty] | ЗТм
|  | Итого по расценке |  |  | 8: 2392.69; 10: 188.31 | [8 empty] | Итого по расценке
|  | ФОТ |  |  | 10: 147.55; 12: 5089 | [7 empty] | ФОТ
| Приказ № 812/пр от 21.12.2020 Прил. п.10 | НР Деревянные конструкции |  |  | 4: %; 5: 108; 7: 108; 10: 159.35; 12: 5496.12 | [7 empty] | НР Деревянные конструкции
| Приказ № 774/пр от 11.12.2020 Прил. п.10 | СП Деревянные конструкции |  |  | 4: %; 5: 55; 7: 55; 10: 81.15; 12: 2798.95 | [7 empty] | СП Деревянные конструкции
|  | Всего по позиции |  |  | 10: 428.81 | [9 empty] | Всего по позиции
5 | ФЕР27-12-010-03 | Разборка дорог из сборных железобетонных плит площадью: до 3 м2 |  |  | 4: 100 м3; 7: 0.58565 |  |  |  |  | Разборка дорог из сборных железобетонных плит площадью: до 3 м2
|  | Объем=(2,8*1,8*0,14*83) / 100 | [21 empty] | Объем=(2,8*1,8*0,14*83) / 100
| 1 | ОТ |  |  | 8: 422.14; 10: 247.23; 11: 34.49; 12: 8526.96 | [6 empty] | ОТ
| 2 | ЭМ |  |  | 8: 3848.19; 10: 2253.68 | [6 empty] | ЭМ
| 3 | в т.ч. ОТм |  |  | 8: 528.48; 10: 309.5; 11: 34.49; 12: 10674.66 | [6 empty] | в т.ч. ОТм
|  | ЗТ |  |  | 4: чел.-ч; 5: 51.23; 7: 30.0027 | [7 empty] | ЗТ
|  | ЗТм |  |  | 4: чел.-ч; 5: 42.03; 7: 24.6148 | [7 empty] | ЗТм
|  | Итого по расценке |  |  | 8: 4270.33; 10: 2500.91 | [8 empty] | Итого по расценке
|  | ФОТ |  |  | 10: 556.73; 12: 19201.62 | [7 empty] | ФОТ
| Приказ № 812/пр от 21.12.2020 Прил. п.21 (в ред. пр. № 636/пр от 02.09.2021) | НР Автомобильные дороги |  |  | 4: %; 5: 147; 7: 147; 10: 818.39; 12: 28226.38 | [7 empty] | НР Автомобильные дороги
| Приказ № 774/пр от 11.12.2020 Прил. п.21 (в ред. пр. № 317/пр от 22.04.2022) | СП Автомобильные дороги |  |  | 4: %; 5: 134; 7: 134; 10: 746.02; 12: 25730.17 | [7 empty] | СП Автомобильные дороги
|  | Всего по позиции |  |  | 10: 4065.32 | [9 empty] | Всего по позиции
106 | ФССЦпг-01-01-02-003 | Погрузо-разгрузочные работы при автомобильных перевозках: Разгрузка изделий из сборного железобетона, бетона, керамзитобетона массой до 3 т |  |  | 4: 1 т груза; 7: 182.6; 8: 10.71; 10: 1955.65 |  |  |  |  | Погрузо-разгрузочные работы при автомобильных перевозках: Разгрузка изделий из сборного железобетона, бетона, керамзитобетона массой до 3 т
|  | Объем=83*2,2 | [21 empty] | Объем=83*2,2
|  | Всего по позиции |  |  | 10: 1955.65 | [9 empty] | Всего по позиции
|  | Итого по разделу 1 Демонтаж нарушенных элементов площадок, проездов, МАФ |  |  | 10: 6866.56; 12: 128417.48 | [11 empty] | Итого по разделу 1 Демонтаж нарушенных элементов площадок, проездов, МАФ
Раздел 2. Проезды, тротуары, парковка | [16 empty] | Раздел 2. Проезды, тротуары, парковка
Основная (проезд, парковка) | [25 empty] | Основная (проезд, парковка)
6 | ФЕР01-01-030-06 | Разработка грунта с перемещением до 10 м бульдозерами мощностью: 79 кВт (108 л.с.), группа грунтов 2 |  |  | 4: 1000 м3; 7: 0.17265 |  |  |  |  | Разработка грунта с перемещением до 10 м бульдозерами мощностью: 79 кВт (108 л.с.), группа грунтов 2
|  | Объем=((768+383)*0,15) / 1000 | [21 empty] | Объем=((768+383)*0,15) / 1000
| 2 | ЭМ |  |  | 8: 538.47; 10: 92.97 | [6 empty] | ЭМ
| 3 | в т.ч. ОТм |  |  | 8: 91.94; 10: 15.87; 11: 34.49; 12: 547.36 | [6 empty] | в т.ч. ОТм
|  | ЗТм |  |  | 4: чел.-ч; 5: 6.81; 7: 1.1757 | [7 empty] | ЗТм
|  | Итого по расценке |  |  | 8: 538.47; 10: 92.97 | [8 empty] | Итого по расценке
|  | ФОТ |  |  | 10: 15.87; 12: 547.36 | [7 empty] | ФОТ
| Приказ № 812/пр от 21.12.2020 Прил. п.1.1 | НР Земляные работы, выполняемые механизированным способом |  |  | 4: %; 5: 92; 7: 92; 10: 14.6; 12: 503.57 | [7 empty] | НР Земляные работы, выполняемые механизированным способом
| Приказ № 774/пр от 11.12.2020 Прил. п.1.1 | СП Земляные работы, выполняемые механизированным способом |  |  | 4: %; 5: 46; 7: 46; 10: 7.3; 12: 251.79 | [7 empty] | СП Земляные работы, выполняемые механизированным способом
|  | Всего по позиции |  |  | 10: 114.87 | [9 empty] | Всего по позиции
7 | ФЕР01-01-013-07 | Разработка грунта с погрузкой на автомобили-самосвалы экскаваторами с ковшом вместимостью: 0,65 (0,5-1) м3, группа грунтов 1 |  |  | 4: 1000 м3; 7: 0.17265 |  |  |  |  | Разработка грунта с погрузкой на автомобили-самосвалы экскаваторами с ковшом вместимостью: 0,65 (0,5-1) м3, группа грунтов 1
|  | Объем=((768+383)*0,15) / 1000 | [21 empty] | Объем=((768+383)*0,15) / 1000
| 1 | ОТ |  |  | 8: 62.4; 10: 10.77; 11: 34.49; 12: 371.46 | [6 empty] | ОТ
| 2 | ЭМ |  |  | 8: 2464.31; 10: 425.46 | [6 empty] | ЭМ
| 3 | в т.ч. ОТм |  |  | 8: 313.2; 10: 54.07; 11: 34.49; 12: 1864.87 | [6 empty] | в т.ч. ОТм
| 4 | М |  |  | 8: 3.25; 10: 0.56 | [6 empty] | М
|  | ЗТ |  |  | 4: чел.-ч; 5: 8; 7: 1.3812 | [7 empty] | ЗТ
|  | ЗТм |  |  | 4: чел.-ч; 5: 23.2; 7: 4.0055 | [7 empty] | ЗТм
|  | Итого по расценке |  |  | 8: 2529.96; 10: 436.79 | [8 empty] | Итого по расценке
|  | ФОТ |  |  | 10: 64.84; 12: 2236.33 | [7 empty] | ФОТ
| Приказ № 812/пр от 21.12.2020 Прил. п.1.1 | НР Земляные работы, выполняемые механизированным способом |  |  | 4: %; 5: 92; 7: 92; 10: 59.65; 12: 2057.42 | [7 empty] | НР Земляные работы, выполняемые механизированным способом
| Приказ № 774/пр от 11.12.2020 Прил. п.1.1 | СП Земляные работы, выполняемые механизированным способом |  |  | 4: %; 5: 46; 7: 46; 10: 29.83; 12: 1028.71 | [7 empty] | СП Земляные работы, выполняемые механизированным способом
|  | Всего по позиции |  |  | 10: 526.27 | [9 empty] | Всего по позиции
8 | ФССЦпг-03-21-01-002 | Перевозка грузов автомобилями-самосвалами грузоподъемностью 10 т, работающих вне карьера, на расстояние: до 2 км I класс груза |  |  | 4: 1 т груза; 7: 604.275; 8: 3.86; 10: 2332.5 |  |  |  |  | Перевозка грузов автомобилями-самосвалами грузоподъемностью 10 т, работающих вне карьера, на расстояние: до 2 км I класс груза
|  | Объем=172,65*2*1,75 | [21 empty] | Объем=172,65*2*1,75
|  | Всего по позиции |  |  | 10: 2332.5 | [9 empty] | Всего по позиции
9 | ФЕР01-01-016-01 | Работа на отвале, группа грунтов 1 |  |  | 4: 1000 м3; 7: 0.3453 |  |  |  |  | Работа на отвале, группа грунтов 1
|  | Объем=(172,65*2) / 1000 | [21 empty] | Объем=(172,65*2) / 1000
| 1 | ОТ |  |  | 8: 21.22; 10: 7.33; 11: 34.49; 12: 252.81 | [6 empty] | ОТ
| 2 | ЭМ |  |  | 8: 240.32; 10: 82.98 | [6 empty] | ЭМ
| 3 | в т.ч. ОТм |  |  | 8: 40.77; 10: 14.08; 11: 34.49; 12: 485.62 | [6 empty] | в т.ч. ОТм
| 4 | М |  |  | 8: 2.17; 10: 0.75 | [6 empty] | М
|  | ЗТ |  |  | 4: чел.-ч; 5: 2.72; 7: 0.93922 | [7 empty] | ЗТ
|  | ЗТм |  |  | 4: чел.-ч; 5: 3.03; 7: 1.0463 | [7 empty] | ЗТм
|  | Итого по расценке |  |  | 8: 263.71; 10: 91.06 | [8 empty] | Итого по расценке
|  | ФОТ |  |  | 10: 21.41; 12: 738.43 | [7 empty] | ФОТ
| Приказ № 812/пр от 21.12.2020 Прил. п.1.1 | НР Земляные работы, выполняемые механизированным способом |  |  | 4: %; 5: 92; 7: 92; 10: 19.7; 12: 679.36 | [7 empty] | НР Земляные работы, выполняемые механизированным способом
| Приказ № 774/пр от 11.12.2020 Прил. п.1.1 | СП Земляные работы, выполняемые механизированным способом |  |  | 4: %; 5: 46; 7: 46; 10: 9.85; 12: 339.68 | [7 empty] | СП Земляные работы, выполняемые механизированным способом
|  | Всего по позиции |  |  | 10: 120.61 | [9 empty] | Всего по позиции
10 | ФЕР01-02-027-02 | Планировка площадей: механизированным способом, группа грунтов 2 |  |  | 4: 1000 м2; 7: 1.151 |  |  |  |  | Планировка площадей: механизированным способом, группа грунтов 2
|  | Объем=((768+383)) / 1000 | [21 empty] | Объем=((768+383)) / 1000
| 2 | ЭМ |  |  | 8: 94.97; 10: 109.31 | [6 empty] | ЭМ
| 3 | в т.ч. ОТм |  |  | 8: 13.37; 10: 15.39; 11: 34.49; 12: 530.8 | [6 empty] | в т.ч. ОТм
|  | ЗТм |  |  | 4: чел.-ч; 5: 0.99; 7: 1.1395 | [7 empty] | ЗТм
|  | Итого по расценке |  |  | 8: 94.97; 10: 109.31 | [8 empty] | Итого по расценке
|  | ФОТ |  |  | 10: 15.39; 12: 530.8 | [7 empty] | ФОТ
| Приказ № 812/пр от 21.12.2020 Прил. п.1.4 | НР Земляные работы, выполняемые по другим видам работ (подготовительным, сопутствующим, укрепительным) |  |  | 4: %; 5: 89; 7: 89; 10: 13.7; 12: 472.41 | [7 empty] | НР Земляные работы, выполняемые по другим видам работ (подготовительным, сопутствующим, укрепительным)
| Приказ № 774/пр от 11.12.2020 Прил. п.1.4 | СП Земляные работы, выполняемые по другим видам работ (подготовительным, сопутствующим, укрепительным) |  |  | 4: %; 5: 41; 7: 41; 10: 6.31; 12: 217.63 | [7 empty] | СП Земляные работы, выполняемые по другим видам работ (подготовительным, сопутствующим, укрепительным)
|  | Всего по позиции |  |  | 10: 129.32 | [9 empty] | Всего по позиции
11 | ФЕР27-04-006-02 | Устройство оснований толщиной 15 см из щебня фракции 40-70 мм при укатке каменных материалов с пределом прочности на сжатие свыше 68,6 до 98,1 МПа (свыше 700 до 1000 кгс/см2): верхнего слоя двухслойных |  |  | 4: 1000 м2; 7: 1.151 |  |  |  |  | Устройство оснований толщиной 15 см из щебня фракции 40-70 мм при укатке каменных материалов с пределом прочности на сжатие свыше 68,6 до 98,1 МПа (свыше 700 до 1000 кгс/см2): верхнего слоя двухслойных
|  | Объем=((768+383)) / 1000 | [21 empty] | Объем=((768+383)) / 1000
| 1 | ОТ |  |  | 8: 269.61; 10: 310.32; 11: 34.49; 12: 10702.94 | [6 empty] | ОТ
| 2 | ЭМ |  |  | 8: 7813.31; 10: 8993.12 | [6 empty] | ЭМ
| 3 | в т.ч. ОТм |  |  | 8: 458.66; 10: 527.92; 11: 34.49; 12: 18207.96 | [6 empty] | в т.ч. ОТм
| 4 | М |  |  | 8: 22322.55; 10: 22490.77 | [6 empty] | М
|  | ЗТ |  |  | 4: чел.-ч; 5: 33; 7: 37.983 | [7 empty] | ЗТ
|  | ЗТм |  |  | 4: чел.-ч; 5: 40.24; 7: 46.3162 | [7 empty] | ЗТм
|  | Итого по расценке |  |  | 8: 27623.12; 10: 31794.21 | [8 empty] | Итого по расценке
|  | ФОТ |  |  | 10: 838.24; 12: 28910.9 | [7 empty] | ФОТ
| Приказ № 812/пр от 21.12.2020 Прил. п.21 (в ред. пр. № 636/пр от 02.09.2021) | НР Автомобильные дороги |  |  | 4: %; 5: 147; 7: 147; 10: 1232.21; 12: 42499.02 | [7 empty] | НР Автомобильные дороги
| Приказ № 774/пр от 11.12.2020 Прил. п.21 (в ред. пр. № 317/пр от 22.04.2022) | СП Автомобильные дороги |  |  | 4: %; 5: 134; 7: 134; 10: 1123.24; 12: 38740.61 | [7 empty] | СП Автомобильные дороги
|  | Всего по позиции |  |  | 10: 34149.66 | [9 empty] | Всего по позиции
12 | ФЕР27-04-006-04 | На каждый 1 см изменения толщины слоя добавлять или исключать к расценкам 27-04-006-01, 27-04-006-02, 27-04-006-03 |  |  | 4: 1000 м2; 7: 1.151 |  |  |  |  | На каждый 1 см изменения толщины слоя добавлять или исключать к расценкам 27-04-006-01, 27-04-006-02, 27-04-006-03
|  | Объем=((768+383)) / 1000 | [21 empty] | Объем=((768+383)) / 1000
|  | толщ. 20 см ПЗ=5 (ОЗП=5; ЭМ=5 к расх.; ЗПМ=5; МАТ=5 к расх.; ТЗ=5; ТЗМ=5) | [16 empty] | толщ. 20 см ПЗ=5 (ОЗП=5; ЭМ=5 к расх.; ЗПМ=5; МАТ=5 к расх.; ТЗ=5; ТЗМ=5)
| 2 | ЭМ |  |  | 8: 468.89; 9: 5; 10: 2698.46 | [6 empty] | ЭМ
| 3 | в т.ч. ОТм |  |  | 8: 27.84; 9: 5; 10: 160.22; 11: 34.49; 12: 5525.99 | [6 empty] | в т.ч. ОТм
| 4 | М |  |  | 8: 1297.8; 9: 5; 10: 7468.84 | [6 empty] | М
|  | ЗТм |  |  | 4: чел.-ч; 5: 2.51; 6: 5; 7: 14.4451 | [7 empty] | ЗТм
|  | Итого по расценке |  |  | 8: 1766.69; 10: 10167.3 | [8 empty] | Итого по расценке
|  | ФОТ |  |  | 10: 160.22; 12: 5525.99 | [7 empty] | ФОТ
| Приказ № 812/пр от 21.12.2020 Прил. п.21 (в ред. пр. № 636/пр от 02.09.2021) | НР Автомобильные дороги |  |  | 4: %; 5: 147; 7: 147; 10: 235.52; 12: 8123.21 | [7 empty] | НР Автомобильные дороги
| Приказ № 774/пр от 11.12.2020 Прил. п.21 (в ред. пр. № 317/пр от 22.04.2022) | СП Автомобильные дороги |  |  | 4: %; 5: 134; 7: 134; 10: 214.69; 12: 7404.83 | [7 empty] | СП Автомобильные дороги
|  | Всего по позиции |  |  | 10: 10617.51 | [9 empty] | Всего по позиции
104 | 02.2.05.04-1697 | Щебень М 800, фракция 10-20 мм, группа 2 |  |  | 4: м3; 7: 43.5078; 8: 185.49; 10: 8070.26 |  |  |  |  | Щебень М 800, фракция 10-20 мм, группа 2
|  | Объем=1151*0,03*1,26 | [21 empty] | Объем=1151*0,03*1,26
|  | Всего по позиции |  |  | 10: 8070.26 | [9 empty] | Всего по позиции
13 | ФССЦпг-03-21-02-090 | Перевозка грузов автомобилями-самосвалами грузоподъемностью 10 т работающих вне карьера на расстояние: II класс груза до 90 км (доставка с г. Реж) |  |  | 4: 1 т груза; 7: 490.3329; 8: 50.48; 10: 24752.01 |  |  |  |  | Перевозка грузов автомобилями-самосвалами грузоподъемностью 10 т работающих вне карьера на расстояние: II класс груза до 90 км (доставка с г. Реж)
|  | Объем=(43,5078+217,539+72,513)*1,47 | [21 empty] | Объем=(43,5078+217,539+72,513)*1,47
|  | Всего по позиции |  |  | 10: 24752.01 | [9 empty] | Всего по позиции
14 | ФЕР27-06-026-01 | Розлив вяжущих материалов |  |  | 4: т; 7: 0.74815 |  |  |  |  | Розлив вяжущих материалов
|  | Объем=(768+383)*0,65/1000 | [21 empty] | Объем=(768+383)*0,65/1000
| 2 | ЭМ |  |  | 8: 39.1; 10: 29.25 | [6 empty] | ЭМ
| 3 | в т.ч. ОТм |  |  | 8: 7.15; 10: 5.35; 11: 34.49; 12: 184.52 | [6 empty] | в т.ч. ОТм
|  | ЗТм |  |  | 4: чел.-ч; 5: 0.66; 7: 0.49378 | [7 empty] | ЗТм
|  | Итого по расценке |  |  | 8: 39.1; 10: 29.25 | [8 empty] | Итого по расценке
|  | ФОТ |  |  | 10: 5.35; 12: 184.52 | [7 empty] | ФОТ
| Приказ № 812/пр от 21.12.2020 Прил. п.21 (в ред. пр. № 636/пр от 02.09.2021) | НР Автомобильные дороги |  |  | 4: %; 5: 147; 7: 147; 10: 7.86; 12: 271.24 | [7 empty] | НР Автомобильные дороги
| Приказ № 774/пр от 11.12.2020 Прил. п.21 (в ред. пр. № 317/пр от 22.04.2022) | СП Автомобильные дороги |  |  | 4: %; 5: 134; 7: 134; 10: 7.17; 12: 247.26 | [7 empty] | СП Автомобильные дороги
|  | Всего по позиции |  |  | 10: 44.28 | [9 empty] | Всего по позиции
15 | ФССЦ-01.2.01.01-1022 | Битум нефтяной дорожный БНД 60/90 |  |  | 4: т; 7: 0.7706; 8: 1690; 10: 1302.31 |  |  |  |  | Битум нефтяной дорожный БНД 60/90
|  | Всего по позиции |  |  | 10: 1302.31 | [9 empty] | Всего по позиции
16 | ФЕР27-06-029-01 | Устройство покрытия из горячих асфальтобетонных смесей асфальтоукладчиками второго типоразмера, толщина слоя 4 см |  |  | 4: 1000 м2; 7: 1.151 |  |  |  |  | Устройство покрытия из горячих асфальтобетонных смесей асфальтоукладчиками второго типоразмера, толщина слоя 4 см
|  | Объем=((768+383)) / 1000 | [21 empty] | Объем=((768+383)) / 1000
| 1 | ОТ |  |  | 8: 182.32; 10: 209.85; 11: 34.49; 12: 7237.73 | [6 empty] | ОТ
| 2 | ЭМ |  |  | 8: 7479.03; 10: 8608.36 | [6 empty] | ЭМ
| 3 | в т.ч. ОТм |  |  | 8: 234.46; 10: 269.86; 11: 34.49; 12: 9307.47 | [6 empty] | в т.ч. ОТм
| 4 | М |  |  | 8: 874.78; 10: 1006.87 | [6 empty] | М
|  | ЗТ |  |  | 4: чел.-ч; 5: 20.86; 7: 24.0099 | [7 empty] | ЗТ
|  | ЗТм |  |  | 4: чел.-ч; 5: 18.85; 7: 21.6963 | [7 empty] | ЗТм
|  | Итого по расценке |  |  | 8: 8536.13; 10: 9825.08 | [8 empty] | Итого по расценке
|  | ФОТ |  |  | 10: 479.71; 12: 16545.2 | [7 empty] | ФОТ
| Приказ № 812/пр от 21.12.2020 Прил. п.21 (в ред. пр. № 636/пр от 02.09.2021) | НР Автомобильные дороги |  |  | 4: %; 5: 147; 7: 147; 10: 705.17; 12: 24321.44 | [7 empty] | НР Автомобильные дороги
| Приказ № 774/пр от 11.12.2020 Прил. п.21 (в ред. пр. № 317/пр от 22.04.2022) | СП Автомобильные дороги |  |  | 4: %; 5: 134; 7: 134; 10: 642.81; 12: 22170.57 | [7 empty] | СП Автомобильные дороги
|  | Всего по позиции |  |  | 10: 11173.06 | [9 empty] | Всего по позиции
17 | ФЕР27-06-030-01 | При изменении толщины покрытия на 0,5 см добавлять или исключать: к расценке 27-06-029-01 |  |  | 4: 1000 м2; 7: 1.151 |  |  |  |  | При изменении толщины покрытия на 0,5 см добавлять или исключать: к расценке 27-06-029-01
|  | Объем=((768+383)) / 1000 | [21 empty] | Объем=((768+383)) / 1000
|  | толщ. 5 мм ПЗ=2 (ОЗП=2; ЭМ=2 к расх.; ЗПМ=2; МАТ=2 к расх.; ТЗ=2; ТЗМ=2) | [16 empty] | толщ. 5 мм ПЗ=2 (ОЗП=2; ЭМ=2 к расх.; ЗПМ=2; МАТ=2 к расх.; ТЗ=2; ТЗМ=2)
| 1 | ОТ |  |  | 8: 3.29; 9: 2; 10: 7.57; 11: 34.49; 12: 261.09 | [6 empty] | ОТ
| 2 | ЭМ |  |  | 8: 254.89; 9: 2; 10: 586.76 | [6 empty] | ЭМ
| 3 | в т.ч. ОТм |  |  | 8: 5.95; 9: 2; 10: 13.7; 11: 34.49; 12: 472.51 | [6 empty] | в т.ч. ОТм
| 4 | М |  |  | 8: 2.94; 9: 2; 10: 6.77 | [6 empty] | М
|  | ЗТ |  |  | 4: чел.-ч; 5: 0.35; 6: 2; 7: 0.8057 | [7 empty] | ЗТ
|  | ЗТм |  |  | 4: чел.-ч; 5: 0.47; 6: 2; 7: 1.0819 | [7 empty] | ЗТм
|  | Итого по расценке |  |  | 8: 261.12; 10: 601.1 | [8 empty] | Итого по расценке
|  | ФОТ |  |  | 10: 21.27; 12: 733.6 | [7 empty] | ФОТ
| Приказ № 812/пр от 21.12.2020 Прил. п.21 (в ред. пр. № 636/пр от 02.09.2021) | НР Автомобильные дороги |  |  | 4: %; 5: 147; 7: 147; 10: 31.27; 12: 1078.39 | [7 empty] | НР Автомобильные дороги
| Приказ № 774/пр от 11.12.2020 Прил. п.21 (в ред. пр. № 317/пр от 22.04.2022) | СП Автомобильные дороги |  |  | 4: %; 5: 134; 7: 134; 10: 28.5; 12: 983.02 | [7 empty] | СП Автомобильные дороги
|  | Всего по позиции |  |  | 10: 660.87 | [9 empty] | Всего по позиции
18 | ФССЦ-04.2.01.01-0049 | Смеси асфальтобетонные плотные мелкозернистые тип Б марка II |  |  | 4: т; 7: 138.12; 8: 491.01; 10: 67818.3 |  |  |  |  | Смеси асфальтобетонные плотные мелкозернистые тип Б марка II
|  | Объем=1151*0,05*2,4 | [21 empty] | Объем=1151*0,05*2,4
|  | Всего по позиции |  |  | 10: 67818.3 | [9 empty] | Всего по позиции
19 | ФССЦпг-03-21-02-090 | Перевозка грузов автомобилями-самосвалами грузоподъемностью 10 т работающих вне карьера на расстояние: II класс груза до 90 км (доставка с г. Реж) |  |  | 4: 1 т груза; 7: 138.12; 8: 50.48; 10: 6972.3 |  |  |  |  | Перевозка грузов автомобилями-самосвалами грузоподъемностью 10 т работающих вне карьера на расстояние: II класс груза до 90 км (доставка с г. Реж)
|  | Всего по позиции |  |  | 10: 6972.3 | [9 empty] | Всего по позиции
Пешеходная зона (тротуарная плитка) и тротуар | [25 empty] | Пешеходная зона (тротуарная плитка) и тротуар
20 | ФЕР01-01-030-06 | Разработка грунта с перемещением до 10 м бульдозерами мощностью: 79 кВт (108 л.с.), группа грунтов 2 |  |  | 4: 1000 м3; 7: 0.04125 |  |  |  |  | Разработка грунта с перемещением до 10 м бульдозерами мощностью: 79 кВт (108 л.с.), группа грунтов 2
|  | Объем=((51+224)*0,15) / 1000 | [21 empty] | Объем=((51+224)*0,15) / 1000
| 2 | ЭМ |  |  | 8: 538.47; 10: 22.21 | [6 empty] | ЭМ
| 3 | в т.ч. ОТм |  |  | 8: 91.94; 10: 3.79; 11: 34.49; 12: 130.72 | [6 empty] | в т.ч. ОТм
|  | ЗТм |  |  | 4: чел.-ч; 5: 6.81; 7: 0.28091 | [7 empty] | ЗТм
|  | Итого по расценке |  |  | 8: 538.47; 10: 22.21 | [8 empty] | Итого по расценке
|  | ФОТ |  |  | 10: 3.79; 12: 130.72 | [7 empty] | ФОТ
| Приказ № 812/пр от 21.12.2020 Прил. п.1.1 | НР Земляные работы, выполняемые механизированным способом |  |  | 4: %; 5: 92; 7: 92; 10: 3.49; 12: 120.26 | [7 empty] | НР Земляные работы, выполняемые механизированным способом
| Приказ № 774/пр от 11.12.2020 Прил. п.1.1 | СП Земляные работы, выполняемые механизированным способом |  |  | 4: %; 5: 46; 7: 46; 10: 1.74; 12: 60.13 | [7 empty] | СП Земляные работы, выполняемые механизированным способом
|  | Всего по позиции |  |  | 10: 27.44 | [9 empty] | Всего по позиции
21 | ФЕР01-01-013-07 | Разработка грунта с погрузкой на автомобили-самосвалы экскаваторами с ковшом вместимостью: 0,65 (0,5-1) м3, группа грунтов 1 |  |  | 4: 1000 м3; 7: 0.04125 |  |  |  |  | Разработка грунта с погрузкой на автомобили-самосвалы экскаваторами с ковшом вместимостью: 0,65 (0,5-1) м3, группа грунтов 1
|  | Объем=((51+224)*0,15) / 1000 | [21 empty] | Объем=((51+224)*0,15) / 1000
| 1 | ОТ |  |  | 8: 62.4; 10: 2.57; 11: 34.49; 12: 88.64 | [6 empty] | ОТ
| 2 | ЭМ |  |  | 8: 2464.31; 10: 101.65 | [6 empty] | ЭМ
| 3 | в т.ч. ОТм |  |  | 8: 313.2; 10: 12.92; 11: 34.49; 12: 445.61 | [6 empty] | в т.ч. ОТм
| 4 | М |  |  | 8: 3.25; 10: 0.13 | [6 empty] | М
|  | ЗТ |  |  | 4: чел.-ч; 5: 8; 7: 0.33 | [7 empty] | ЗТ
|  | ЗТм |  |  | 4: чел.-ч; 5: 23.2; 7: 0.957 | [7 empty] | ЗТм
|  | Итого по расценке |  |  | 8: 2529.96; 10: 104.35 | [8 empty] | Итого по расценке
|  | ФОТ |  |  | 10: 15.49; 12: 534.25 | [7 empty] | ФОТ
| Приказ № 812/пр от 21.12.2020 Прил. п.1.1 | НР Земляные работы, выполняемые механизированным способом |  |  | 4: %; 5: 92; 7: 92; 10: 14.25; 12: 491.51 | [7 empty] | НР Земляные работы, выполняемые механизированным способом
| Приказ № 774/пр от 11.12.2020 Прил. п.1.1 | СП Земляные работы, выполняемые механизированным способом |  |  | 4: %; 5: 46; 7: 46; 10: 7.13; 12: 245.76 | [7 empty] | СП Земляные работы, выполняемые механизированным способом
|  | Всего по позиции |  |  | 10: 125.73 | [9 empty] | Всего по позиции
22 | ФССЦпг-03-21-01-002 | Перевозка грузов автомобилями-самосвалами грузоподъемностью 10 т, работающих вне карьера, на расстояние: до 2 км I класс груза |  |  | 4: 1 т груза; 7: 144.375; 8: 3.86; 10: 557.29 |  |  |  |  | Перевозка грузов автомобилями-самосвалами грузоподъемностью 10 т, работающих вне карьера, на расстояние: до 2 км I класс груза
|  | Объем=41,25*2*1,75 | [21 empty] | Объем=41,25*2*1,75
|  | Всего по позиции |  |  | 10: 557.29 | [9 empty] | Всего по позиции
23 | ФЕР01-01-016-01 | Работа на отвале, группа грунтов 1 |  |  | 4: 1000 м3; 7: 0.0825 |  |  |  |  | Работа на отвале, группа грунтов 1
|  | Объем=(41,25*2) / 1000 | [21 empty] | Объем=(41,25*2) / 1000
| 1 | ОТ |  |  | 8: 21.22; 10: 1.75; 11: 34.49; 12: 60.36 | [6 empty] | ОТ
| 2 | ЭМ |  |  | 8: 240.32; 10: 19.83 | [6 empty] | ЭМ
| 3 | в т.ч. ОТм |  |  | 8: 40.77; 10: 3.36; 11: 34.49; 12: 115.89 | [6 empty] | в т.ч. ОТм
| 4 | М |  |  | 8: 2.17; 10: 0.18 | [6 empty] | М
|  | ЗТ |  |  | 4: чел.-ч; 5: 2.72; 7: 0.2244 | [7 empty] | ЗТ
|  | ЗТм |  |  | 4: чел.-ч; 5: 3.03; 7: 0.24998 | [7 empty] | ЗТм
|  | Итого по расценке |  |  | 8: 263.71; 10: 21.76 | [8 empty] | Итого по расценке
|  | ФОТ |  |  | 10: 5.11; 12: 176.25 | [7 empty] | ФОТ
| Приказ № 812/пр от 21.12.2020 Прил. п.1.1 | НР Земляные работы, выполняемые механизированным способом |  |  | 4: %; 5: 92; 7: 92; 10: 4.7; 12: 162.15 | [7 empty] | НР Земляные работы, выполняемые механизированным способом
| Приказ № 774/пр от 11.12.2020 Прил. п.1.1 | СП Земляные работы, выполняемые механизированным способом |  |  | 4: %; 5: 46; 7: 46; 10: 2.35; 12: 81.08 | [7 empty] | СП Земляные работы, выполняемые механизированным способом
|  | Всего по позиции |  |  | 10: 28.81 | [9 empty] | Всего по позиции
24 | ФЕР01-02-027-02 | Планировка площадей: механизированным способом, группа грунтов 2 |  |  | 4: 1000 м2; 7: 0.275 |  |  |  |  | Планировка площадей: механизированным способом, группа грунтов 2
|  | Объем=(51+224) / 1000 | [21 empty] | Объем=(51+224) / 1000
| 2 | ЭМ |  |  | 8: 94.97; 10: 26.12 | [6 empty] | ЭМ
| 3 | в т.ч. ОТм |  |  | 8: 13.37; 10: 3.68; 11: 34.49; 12: 126.92 | [6 empty] | в т.ч. ОТм
|  | ЗТм |  |  | 4: чел.-ч; 5: 0.99; 7: 0.27225 | [7 empty] | ЗТм
|  | Итого по расценке |  |  | 8: 94.97; 10: 26.12 | [8 empty] | Итого по расценке
|  | ФОТ |  |  | 10: 3.68; 12: 126.92 | [7 empty] | ФОТ
| Приказ № 812/пр от 21.12.2020 Прил. п.1.4 | НР Земляные работы, выполняемые по другим видам работ (подготовительным, сопутствующим, укрепительным) |  |  | 4: %; 5: 89; 7: 89; 10: 3.28; 12: 112.96 | [7 empty] | НР Земляные работы, выполняемые по другим видам работ (подготовительным, сопутствующим, укрепительным)
| Приказ № 774/пр от 11.12.2020 Прил. п.1.4 | СП Земляные работы, выполняемые по другим видам работ (подготовительным, сопутствующим, укрепительным) |  |  | 4: %; 5: 41; 7: 41; 10: 1.51; 12: 52.04 | [7 empty] | СП Земляные работы, выполняемые по другим видам работ (подготовительным, сопутствующим, укрепительным)
|  | Всего по позиции |  |  | 10: 30.91 | [9 empty] | Всего по позиции
25 | ФЕР27-04-001-04 | Устройство подстилающих и выравнивающих слоев оснований из щебня |  |  | 4: 100 м3; 7: 0.4125 |  |  |  |  | Устройство подстилающих и выравнивающих слоев оснований из щебня
|  | Объем=((51+224)*0,15) / 100 | [21 empty] | Объем=((51+224)*0,15) / 100
| Прил.27.3 п.3.6 | Укатка катками каменных материалов с пределом прочности на сжатие, мПа (кгс/см2): до 68,6 (700) ЭМ=0,65 к расх.; ЗПМ=0,65; ТЗМ=0,65 | [16 empty] | Укатка катками каменных материалов с пределом прочности на сжатие, мПа (кгс/см2): до 68,6 (700) ЭМ=0,65 к расх.; ЗПМ=0,65; ТЗМ=0,65
| 1 | ОТ |  |  | 8: 173.23; 10: 71.46; 11: 34.49; 12: 2464.66 | [6 empty] | ОТ
| 2 | ЭМ |  |  | 8: 5268.76; 9: 0.65; 10: 1412.69 | [6 empty] | ЭМ
| 3 | в т.ч. ОТм |  |  | 8: 267.67; 9: 0.65; 10: 71.77; 11: 34.49; 12: 2475.35 | [6 empty] | в т.ч. ОТм
| 4 | М |  |  | 8: 17.08; 10: 7.05 | [6 empty] | М
|  | ЗТ |  |  | 4: чел.-ч; 5: 21.6; 7: 8.91 | [7 empty] | ЗТ
|  | ЗТм |  |  | 4: чел.-ч; 5: 20.6; 6: 0.65; 7: 5.5234 | [7 empty] | ЗТм
|  | Итого по расценке |  |  | 8: 5459.07; 10: 1491.2 | [8 empty] | Итого по расценке
|  | ФОТ |  |  | 10: 143.23; 12: 4940.01 | [7 empty] | ФОТ
| Приказ № 812/пр от 21.12.2020 Прил. п.21 (в ред. пр. № 636/пр от 02.09.2021) | НР Автомобильные дороги |  |  | 4: %; 5: 147; 7: 147; 10: 210.55; 12: 7261.81 | [7 empty] | НР Автомобильные дороги
| Приказ № 774/пр от 11.12.2020 Прил. п.21 (в ред. пр. № 317/пр от 22.04.2022) | СП Автомобильные дороги |  |  | 4: %; 5: 134; 7: 134; 10: 191.93; 12: 6619.61 | [7 empty] | СП Автомобильные дороги
|  | Всего по позиции |  |  | 10: 1893.68 | [9 empty] | Всего по позиции
26 | ФССЦ-02.2.05.04-1777 | Щебень М 800, фракция 20-40 мм, группа 2 |  |  | 4: м3; 7: 51.975; 8: 108.4; 10: 5634.09 |  |  |  |  | Щебень М 800, фракция 20-40 мм, группа 2
|  | Объем=(51+224)*0,15*1,26 | [21 empty] | Объем=(51+224)*0,15*1,26
|  | Всего по позиции |  |  | 10: 5634.09 | [9 empty] | Всего по позиции
27 | ФССЦпг-03-21-02-090 | Перевозка грузов автомобилями-самосвалами грузоподъемностью 10 т работающих вне карьера на расстояние: II класс груза до 90 км (доставка с г. Реж) |  |  | 4: 1 т груза; 7: 76.4032; 8: 50.48; 10: 3856.84 |  |  |  |  | Перевозка грузов автомобилями-самосвалами грузоподъемностью 10 т работающих вне карьера на расстояние: II класс груза до 90 км (доставка с г. Реж)
|  | Объем=51,975*1,47 | [21 empty] | Объем=51,975*1,47
|  | Всего по позиции |  |  | 10: 3856.84 | [9 empty] | Всего по позиции
28 | ФЕР27-04-001-01 | Устройство подстилающих и выравнивающих слоев оснований: из песка |  |  | 4: 100 м3; 7: 0.1375 |  |  |  |  | Устройство подстилающих и выравнивающих слоев оснований: из песка
|  | Объем=((51+224)*0,05) / 100 | [21 empty] | Объем=((51+224)*0,05) / 100
| 1 | ОТ |  |  | 8: 115.49; 10: 15.88; 11: 34.49; 12: 547.7 | [6 empty] | ОТ
| 2 | ЭМ |  |  | 8: 3262.79; 10: 448.63 | [6 empty] | ЭМ
| 3 | в т.ч. ОТм |  |  | 8: 171.22; 10: 23.54; 11: 34.49; 12: 811.89 | [6 empty] | в т.ч. ОТм
| 4 | М |  |  | 8: 12.2; 10: 1.68 | [6 empty] | М
|  | ЗТ |  |  | 4: чел.-ч; 5: 14.4; 7: 1.98 | [7 empty] | ЗТ
|  | ЗТм |  |  | 4: чел.-ч; 5: 13.88; 7: 1.9085 | [7 empty] | ЗТм
|  | Итого по расценке |  |  | 8: 3390.48; 10: 466.19 | [8 empty] | Итого по расценке
|  | ФОТ |  |  | 10: 39.42; 12: 1359.59 | [7 empty] | ФОТ
| Приказ № 812/пр от 21.12.2020 Прил. п.21 (в ред. пр. № 636/пр от 02.09.2021) | НР Автомобильные дороги |  |  | 4: %; 5: 147; 7: 147; 10: 57.95; 12: 1998.6 | [7 empty] | НР Автомобильные дороги
| Приказ № 774/пр от 11.12.2020 Прил. п.21 (в ред. пр. № 317/пр от 22.04.2022) | СП Автомобильные дороги |  |  | 4: %; 5: 134; 7: 134; 10: 52.82; 12: 1821.85 | [7 empty] | СП Автомобильные дороги
|  | Всего по позиции |  |  | 10: 576.96 | [9 empty] | Всего по позиции
29 | ФССЦ-02.3.01.05-0027 | Песок из отсевов дробления II класс, М 800, мелкий, круглые сита |  |  | 4: м3; 7: 15.125; 8: 44.71; 10: 676.24 |  |  |  |  | Песок из отсевов дробления II класс, М 800, мелкий, круглые сита
|  | Объем=(51+224)*0,05*1,1 | [21 empty] | Объем=(51+224)*0,05*1,1
|  | Всего по позиции |  |  | 10: 676.24 | [9 empty] | Всего по позиции
30 | ФССЦпг-03-21-02-090 | Перевозка грузов автомобилями-самосвалами грузоподъемностью 10 т работающих вне карьера на расстояние: II класс груза до 90 км (доставка с г. Реж) |  |  | 4: 1 т груза; 7: 22.6875; 8: 50.48; 10: 1145.27 |  |  |  |  | Перевозка грузов автомобилями-самосвалами грузоподъемностью 10 т работающих вне карьера на расстояние: II класс груза до 90 км (доставка с г. Реж)
|  | Объем=15,125*1,5 | [21 empty] | Объем=15,125*1,5
|  | Всего по позиции |  |  | 10: 1145.27 | [9 empty] | Всего по позиции
31 | ФЕР27-07-005-01 | Устройство покрытий из тротуарной плитки, количество плитки при укладке на 1 м2: 40 шт. |  |  | 4: 10 м2; 7: 27.5 |  |  |  |  | Устройство покрытий из тротуарной плитки, количество плитки при укладке на 1 м2: 40 шт.
|  | Объем=(51+224) / 10 | [21 empty] | Объем=(51+224) / 10
| 1 | ОТ |  |  | 8: 99.86; 10: 2746.15; 11: 34.49; 12: 94714.71 | [6 empty] | ОТ
| 2 | ЭМ |  |  | 8: 13.19; 10: 362.73 | [6 empty] | ЭМ
| 3 | в т.ч. ОТм |  |  | 8: 1; 10: 27.5; 11: 34.49; 12: 948.48 | [6 empty] | в т.ч. ОТм
| 4 | М |  |  | 8: 3.49; 10: 95.98 | [6 empty] | М
|  | ЗТ |  |  | 4: чел.-ч; 5: 10.5; 7: 288.75 | [7 empty] | ЗТ
|  | ЗТм |  |  | 4: чел.-ч; 5: 0.09; 7: 2.475 | [7 empty] | ЗТм
|  | Итого по расценке |  |  | 8: 116.54; 10: 3204.86 | [8 empty] | Итого по расценке
|  | ФОТ |  |  | 10: 2773.65; 12: 95663.19 | [7 empty] | ФОТ
| Приказ № 812/пр от 21.12.2020 Прил. п.21.1 | НР Устройство покрытий дорожек, тротуаров, мостовых и площадок и прочее |  |  | 4: %; 5: 113; 7: 113; 10: 3134.22; 12: 108099.4 | [7 empty] | НР Устройство покрытий дорожек, тротуаров, мостовых и площадок и прочее
| Приказ № 774/пр от 11.12.2020 Прил. п.21.1 | СП Устройство покрытий дорожек, тротуаров, мостовых и площадок и прочее |  |  | 4: %; 5: 77; 7: 77; 10: 2135.71; 12: 73660.66 | [7 empty] | СП Устройство покрытий дорожек, тротуаров, мостовых и площадок и прочее
|  | Всего по позиции |  |  | 10: 8474.79 | [9 empty] | Всего по позиции
32 | ФССЦ-05.2.02.21-0026 | Плитка бетонная тротуарная декоративная (брусчатка), форма кирпичик, толщина 60 мм |  |  | 4: м2; 7: 280.5; 8: 88.91; 10: 24939.26 |  |  |  |  | Плитка бетонная тротуарная декоративная (брусчатка), форма кирпичик, толщина 60 мм
|  | Всего по позиции |  |  | 10: 24939.26 | [9 empty] | Всего по позиции
33 | ФССЦпг-03-21-02-190 | Перевозка грузов автомобилями-самосвалами грузоподъемностью 10 т работающих вне карьера на расстояние: II класс груза до 190 км |  |  | 4: 1 т груза; 7: 49.0875; 8: 96.79; 10: 4751.18 |  |  |  |  | Перевозка грузов автомобилями-самосвалами грузоподъемностью 10 т работающих вне карьера на расстояние: II класс груза до 190 км
|  | Объем=175*280,5/1000 | [21 empty] | Объем=175*280,5/1000
|  | Всего по позиции |  |  | 10: 4751.18 | [9 empty] | Всего по позиции
|  | Итого по разделу 2 Проезды, тротуары, парковка |  |  | 10: 221502.62; 12: 2412420.96 | [11 empty] | Итого по разделу 2 Проезды, тротуары, парковка
Раздел 3. Устройство покрытий детской и спортивной площадок | [16 empty] | Раздел 3. Устройство покрытий детской и спортивной площадок
34 | ФЕР01-01-030-06 | Разработка грунта с перемещением до 10 м бульдозерами мощностью: 79 кВт (108 л.с.), группа грунтов 2 |  |  | 4: 1000 м3; 7: 0.078 |  |  |  |  | Разработка грунта с перемещением до 10 м бульдозерами мощностью: 79 кВт (108 л.с.), группа грунтов 2
|  | Объем=((299+221)*0,15) / 1000 | [21 empty] | Объем=((299+221)*0,15) / 1000
| 2 | ЭМ |  |  | 8: 538.47; 10: 42 | [6 empty] | ЭМ
| 3 | в т.ч. ОТм |  |  | 8: 91.94; 10: 7.17; 11: 34.49; 12: 247.29 | [6 empty] | в т.ч. ОТм
|  | ЗТм |  |  | 4: чел.-ч; 5: 6.81; 7: 0.53118 | [7 empty] | ЗТм
|  | Итого по расценке |  |  | 8: 538.47; 10: 42 | [8 empty] | Итого по расценке
|  | ФОТ |  |  | 10: 7.17; 12: 247.29 | [7 empty] | ФОТ
| Приказ № 812/пр от 21.12.2020 Прил. п.1.1 | НР Земляные работы, выполняемые механизированным способом |  |  | 4: %; 5: 92; 7: 92; 10: 6.6; 12: 227.51 | [7 empty] | НР Земляные работы, выполняемые механизированным способом
| Приказ № 774/пр от 11.12.2020 Прил. п.1.1 | СП Земляные работы, выполняемые механизированным способом |  |  | 4: %; 5: 46; 7: 46; 10: 3.3; 12: 113.75 | [7 empty] | СП Земляные работы, выполняемые механизированным способом
|  | Всего по позиции |  |  | 10: 51.9 | [9 empty] | Всего по позиции
35 | ФЕР01-01-013-07 | Разработка грунта с погрузкой на автомобили-самосвалы экскаваторами с ковшом вместимостью: 0,65 (0,5-1) м3, группа грунтов 1 |  |  | 4: 1000 м3; 7: 0.078 |  |  |  |  | Разработка грунта с погрузкой на автомобили-самосвалы экскаваторами с ковшом вместимостью: 0,65 (0,5-1) м3, группа грунтов 1
|  | Объем=((299+221)*0,15) / 1000 | [21 empty] | Объем=((299+221)*0,15) / 1000
| 1 | ОТ |  |  | 8: 62.4; 10: 4.87; 11: 34.49; 12: 167.97 | [6 empty] | ОТ
| 2 | ЭМ |  |  | 8: 2464.31; 10: 192.22 | [6 empty] | ЭМ
| 3 | в т.ч. ОТм |  |  | 8: 313.2; 10: 24.43; 11: 34.49; 12: 842.59 | [6 empty] | в т.ч. ОТм
| 4 | М |  |  | 8: 3.25; 10: 0.25 | [6 empty] | М
|  | ЗТ |  |  | 4: чел.-ч; 5: 8; 7: 0.624 | [7 empty] | ЗТ
|  | ЗТм |  |  | 4: чел.-ч; 5: 23.2; 7: 1.8096 | [7 empty] | ЗТм
|  | Итого по расценке |  |  | 8: 2529.96; 10: 197.34 | [8 empty] | Итого по расценке
|  | ФОТ |  |  | 10: 29.3; 12: 1010.56 | [7 empty] | ФОТ
| Приказ № 812/пр от 21.12.2020 Прил. п.1.1 | НР Земляные работы, выполняемые механизированным способом |  |  | 4: %; 5: 92; 7: 92; 10: 26.96; 12: 929.72 | [7 empty] | НР Земляные работы, выполняемые механизированным способом
| Приказ № 774/пр от 11.12.2020 Прил. п.1.1 | СП Земляные работы, выполняемые механизированным способом |  |  | 4: %; 5: 46; 7: 46; 10: 13.48; 12: 464.86 | [7 empty] | СП Земляные работы, выполняемые механизированным способом
|  | Всего по позиции |  |  | 10: 237.78 | [9 empty] | Всего по позиции
36 | ФССЦпг-03-21-01-002 | Перевозка грузов автомобилями-самосвалами грузоподъемностью 10 т, работающих вне карьера, на расстояние: до 2 км I класс груза |  |  | 4: 1 т груза; 7: 136.5; 8: 3.86; 10: 526.89 |  |  |  |  | Перевозка грузов автомобилями-самосвалами грузоподъемностью 10 т, работающих вне карьера, на расстояние: до 2 км I класс груза
|  | Объем=78*1,75 | [21 empty] | Объем=78*1,75
|  | Всего по позиции |  |  | 10: 526.89 | [9 empty] | Всего по позиции
37 | ФЕР01-01-016-01 | Работа на отвале, группа грунтов 1 |  |  | 4: 1000 м3; 7: 0.078 |  |  |  |  | Работа на отвале, группа грунтов 1
|  | Объем=78 / 1000 | [21 empty] | Объем=78 / 1000
| 1 | ОТ |  |  | 8: 21.22; 10: 1.66; 11: 34.49; 12: 57.25 | [6 empty] | ОТ
| 2 | ЭМ |  |  | 8: 240.32; 10: 18.74 | [6 empty] | ЭМ
| 3 | в т.ч. ОТм |  |  | 8: 40.77; 10: 3.18; 11: 34.49; 12: 109.68 | [6 empty] | в т.ч. ОТм
| 4 | М |  |  | 8: 2.17; 10: 0.17 | [6 empty] | М
|  | ЗТ |  |  | 4: чел.-ч; 5: 2.72; 7: 0.21216 | [7 empty] | ЗТ
|  | ЗТм |  |  | 4: чел.-ч; 5: 3.03; 7: 0.23634 | [7 empty] | ЗТм
|  | Итого по расценке |  |  | 8: 263.71; 10: 20.57 | [8 empty] | Итого по расценке
|  | ФОТ |  |  | 10: 4.84; 12: 166.93 | [7 empty] | ФОТ
| Приказ № 812/пр от 21.12.2020 Прил. п.1.1 | НР Земляные работы, выполняемые механизированным способом |  |  | 4: %; 5: 92; 7: 92; 10: 4.45; 12: 153.58 | [7 empty] | НР Земляные работы, выполняемые механизированным способом
| Приказ № 774/пр от 11.12.2020 Прил. п.1.1 | СП Земляные работы, выполняемые механизированным способом |  |  | 4: %; 5: 46; 7: 46; 10: 2.23; 12: 76.79 | [7 empty] | СП Земляные работы, выполняемые механизированным способом
|  | Всего по позиции |  |  | 10: 27.25 | [9 empty] | Всего по позиции
38 | ФЕР27-04-001-04 | Устройство подстилающих и выравнивающих слоев оснований из щебня |  |  | 4: 100 м3; 7: 0.78 |  |  |  |  | Устройство подстилающих и выравнивающих слоев оснований из щебня
|  | Объем=((299+221)*0,15) / 100 | [21 empty] | Объем=((299+221)*0,15) / 100
| Прил.27.3 п.3.6 | Укатка катками каменных материалов с пределом прочности на сжатие, мПа (кгс/см2): до 68,6 (700) ЭМ=0,65 к расх.; ЗПМ=0,65; ТЗМ=0,65 | [16 empty] | Укатка катками каменных материалов с пределом прочности на сжатие, мПа (кгс/см2): до 68,6 (700) ЭМ=0,65 к расх.; ЗПМ=0,65; ТЗМ=0,65
| 1 | ОТ |  |  | 8: 173.23; 10: 135.12; 11: 34.49; 12: 4660.29 | [6 empty] | ОТ
| 2 | ЭМ |  |  | 8: 5268.76; 9: 0.65; 10: 2671.26 | [6 empty] | ЭМ
| 3 | в т.ч. ОТм |  |  | 8: 267.67; 9: 0.65; 10: 135.71; 11: 34.49; 12: 4680.64 | [6 empty] | в т.ч. ОТм
| 4 | М |  |  | 8: 17.08; 10: 13.32 | [6 empty] | М
|  | ЗТ |  |  | 4: чел.-ч; 5: 21.6; 7: 16.848 | [7 empty] | ЗТ
|  | ЗТм |  |  | 4: чел.-ч; 5: 20.6; 6: 0.65; 7: 10.4442 | [7 empty] | ЗТм
|  | Итого по расценке |  |  | 8: 5459.07; 10: 2819.7 | [8 empty] | Итого по расценке
|  | ФОТ |  |  | 10: 270.83; 12: 9340.93 | [7 empty] | ФОТ
| Приказ № 812/пр от 21.12.2020 Прил. п.21 (в ред. пр. № 636/пр от 02.09.2021) | НР Автомобильные дороги |  |  | 4: %; 5: 147; 7: 147; 10: 398.12; 12: 13731.17 | [7 empty] | НР Автомобильные дороги
| Приказ № 774/пр от 11.12.2020 Прил. п.21 (в ред. пр. № 317/пр от 22.04.2022) | СП Автомобильные дороги |  |  | 4: %; 5: 134; 7: 134; 10: 362.91; 12: 12516.85 | [7 empty] | СП Автомобильные дороги
|  | Всего по позиции |  |  | 10: 3580.73 | [9 empty] | Всего по позиции
39 | ФССЦ-02.2.05.04-1772 | Щебень М 600, фракция 20-40 мм, группа 2 |  |  | 4: м3; 7: 98.28; 8: 114.13; 10: 11216.7 |  |  |  |  | Щебень М 600, фракция 20-40 мм, группа 2
|  | Объем=(299+221)*0,15*1,26 | [21 empty] | Объем=(299+221)*0,15*1,26
|  | Всего по позиции |  |  | 10: 11216.7 | [9 empty] | Всего по позиции
40 | ФССЦпг-03-21-02-090 | Перевозка грузов автомобилями-самосвалами грузоподъемностью 10 т работающих вне карьера на расстояние: II класс груза до 90 км (доставка с г. Реж) |  |  | 4: 1 т груза; 7: 144.4716; 8: 50.48; 10: 7292.93 |  |  |  |  | Перевозка грузов автомобилями-самосвалами грузоподъемностью 10 т работающих вне карьера на расстояние: II класс груза до 90 км (доставка с г. Реж)
|  | Объем=98,28*1,47 | [21 empty] | Объем=98,28*1,47
|  | Всего по позиции |  |  | 10: 7292.93 | [9 empty] | Всего по позиции
41 | ФЕР27-04-001-01 | Устройство подстилающих и выравнивающих слоев оснований из песка |  |  | 4: 100 м3; 7: 0.364 |  |  |  |  | Устройство подстилающих и выравнивающих слоев оснований из песка
|  | Объем=(299+221)*0,07/100 | [21 empty] | Объем=(299+221)*0,07/100
| 1 | ОТ |  |  | 8: 115.49; 10: 42.04; 11: 34.49; 12: 1449.96 | [6 empty] | ОТ
| 2 | ЭМ |  |  | 8: 3262.79; 10: 1187.66 | [6 empty] | ЭМ
| 3 | в т.ч. ОТм |  |  | 8: 171.22; 10: 62.32; 11: 34.49; 12: 2149.42 | [6 empty] | в т.ч. ОТм
| 4 | М |  |  | 8: 12.2; 10: 4.44 | [6 empty] | М
|  | ЗТ |  |  | 4: чел.-ч; 5: 14.4; 7: 5.2416 | [7 empty] | ЗТ
|  | ЗТм |  |  | 4: чел.-ч; 5: 13.88; 7: 5.0523 | [7 empty] | ЗТм
|  | Итого по расценке |  |  | 8: 3390.48; 10: 1234.14 | [8 empty] | Итого по расценке
|  | ФОТ |  |  | 10: 104.36; 12: 3599.38 | [7 empty] | ФОТ
| Приказ № 812/пр от 21.12.2020 Прил. п.21 (в ред. пр. № 636/пр от 02.09.2021) | НР Автомобильные дороги |  |  | 4: %; 5: 147; 7: 147; 10: 153.41; 12: 5291.09 | [7 empty] | НР Автомобильные дороги
| Приказ № 774/пр от 11.12.2020 Прил. п.21 (в ред. пр. № 317/пр от 22.04.2022) | СП Автомобильные дороги |  |  | 4: %; 5: 134; 7: 134; 10: 139.84; 12: 4823.17 | [7 empty] | СП Автомобильные дороги
|  | Всего по позиции |  |  | 10: 1527.39 | [9 empty] | Всего по позиции
42 | ФССЦ-02.3.01.05-0041 | Песок из отсевов дробления II класс, М 600, средний, круглые сита |  |  | 4: м3; 7: 40.04; 8: 52.51; 10: 2102.5 |  |  |  |  | Песок из отсевов дробления II класс, М 600, средний, круглые сита
|  | Объем=(299+221)*0,07*1,1 | [21 empty] | Объем=(299+221)*0,07*1,1
|  | Всего по позиции |  |  | 10: 2102.5 | [9 empty] | Всего по позиции
43 | ФССЦпг-03-21-02-090 | Перевозка грузов автомобилями-самосвалами грузоподъемностью 10 т работающих вне карьера на расстояние: II класс груза до 90 км (доставка с г. Реж) |  |  | 4: 1 т груза; 7: 60.06; 8: 50.48; 10: 3031.83 |  |  |  |  | Перевозка грузов автомобилями-самосвалами грузоподъемностью 10 т работающих вне карьера на расстояние: II класс груза до 90 км (доставка с г. Реж)
|  | Объем=40,04*1,5 | [21 empty] | Объем=40,04*1,5
|  | Всего по позиции |  |  | 10: 3031.83 | [9 empty] | Всего по позиции
44 | ФЕР27-07-010-02 | Устройство покрытий спортивных и детских площадок из плиток на основе резиновой крошки: на соединительные элементы |  |  | 4: 100 м2; 7: 5.2 |  |  |  |  | Устройство покрытий спортивных и детских площадок из плиток на основе резиновой крошки: на соединительные элементы
|  | Объем=(299+221) / 100 | [21 empty] | Объем=(299+221) / 100
| 1 | ОТ |  |  | 8: 197.44; 10: 1026.69; 11: 34.49; 12: 35410.54 | [6 empty] | ОТ
| 2 | ЭМ |  |  | 8: 33.51; 10: 174.25 | [6 empty] | ЭМ
| 3 | в т.ч. ОТм |  |  | 8: 5.92; 10: 30.78; 11: 34.49; 12: 1061.6 | [6 empty] | в т.ч. ОТм
|  | ЗТ |  |  | 4: чел.-ч; 5: 22.59; 7: 117.468 | [7 empty] | ЗТ
|  | ЗТм |  |  | 4: чел.-ч; 5: 0.51; 7: 2.652 | [7 empty] | ЗТм
|  | Итого по расценке |  |  | 8: 230.95; 10: 1200.94 | [8 empty] | Итого по расценке
|  | ФОТ |  |  | 10: 1057.47; 12: 36472.14 | [7 empty] | ФОТ
| Приказ № 812/пр от 21.12.2020 Прил. п.21.1 | НР Устройство покрытий дорожек, тротуаров, мостовых и площадок и прочее |  |  | 4: %; 5: 113; 7: 113; 10: 1194.94; 12: 41213.52 | [7 empty] | НР Устройство покрытий дорожек, тротуаров, мостовых и площадок и прочее
| Приказ № 774/пр от 11.12.2020 Прил. п.21.1 | СП Устройство покрытий дорожек, тротуаров, мостовых и площадок и прочее |  |  | 4: %; 5: 77; 7: 77; 10: 814.25; 12: 28083.55 | [7 empty] | СП Устройство покрытий дорожек, тротуаров, мостовых и площадок и прочее
|  | Всего по позиции |  |  | 10: 3210.13 | [9 empty] | Всего по позиции
45 | ФССЦ-01.7.19.18-0004 | Плитки из резиновой крошки с соединительными трубками цветные в один цвет, толщина 45 мм |  |  | 4: м2; 7: 527.8; 8: 274.03; 10: 144633.03 |  |  |  |  | Плитки из резиновой крошки с соединительными трубками цветные в один цвет, толщина 45 мм
|  | Всего по позиции |  |  | 10: 144633.03 | [9 empty] | Всего по позиции
105 | ФССЦпг-03-21-02-165 | Перевозка грузов автомобилями-самосвалами грузоподъемностью 10 т работающих вне карьера на расстояние: II класс груза до 165 км |  |  | 4: 1 т груза; 7: 15.834; 8: 85.21; 10: 1349.22 |  |  |  |  | Перевозка грузов автомобилями-самосвалами грузоподъемностью 10 т работающих вне карьера на расстояние: II класс груза до 165 км
|  | Объем=527,8*30/1000 | [21 empty] | Объем=527,8*30/1000
|  | Всего по позиции |  |  | 10: 1349.22 | [9 empty] | Всего по позиции
|  | Итого по разделу 3 Устройство покрытий детской и спортивной площадок |  |  | 10: 178788.28; 12: 1591869.61 | [11 empty] | Итого по разделу 3 Устройство покрытий детской и спортивной площадок
Раздел 4. Устройство бордюров | [16 empty] | Раздел 4. Устройство бордюров
46 | ФЕР27-02-010-02 | Установка бортовых камней бетонных при других видах покрытий |  |  | 4: 100 м; 7: 2.6 |  |  |  |  | Установка бортовых камней бетонных при других видах покрытий
|  | Объем=260 / 100 | [21 empty] | Объем=260 / 100
| 1 | ОТ |  |  | 8: 590.51; 10: 1535.33; 11: 34.49; 12: 52953.53 | [6 empty] | ОТ
| 2 | ЭМ |  |  | 8: 73.02; 10: 189.85 | [6 empty] | ЭМ
| 3 | в т.ч. ОТм |  |  | 8: 8.7; 10: 22.62; 11: 34.49; 12: 780.16 | [6 empty] | в т.ч. ОТм
| 4 | М |  |  | 8: 3690.05; 10: 9594.13 | [6 empty] | М
|  | ЗТ |  |  | 4: чел.-ч; 5: 69.8; 7: 181.48 | [7 empty] | ЗТ
|  | ЗТм |  |  | 4: чел.-ч; 5: 0.65; 7: 1.69 | [7 empty] | ЗТм
|  | Итого по расценке |  |  | 8: 4353.58; 10: 11319.31 | [8 empty] | Итого по расценке
|  | ФОТ |  |  | 10: 1557.95; 12: 53733.69 | [7 empty] | ФОТ
| Приказ № 812/пр от 21.12.2020 Прил. п.21 (в ред. пр. № 636/пр от 02.09.2021) | НР Автомобильные дороги |  |  | 4: %; 5: 147; 7: 147; 10: 2290.19; 12: 78988.52 | [7 empty] | НР Автомобильные дороги
| Приказ № 774/пр от 11.12.2020 Прил. п.21 (в ред. пр. № 317/пр от 22.04.2022) | СП Автомобильные дороги |  |  | 4: %; 5: 134; 7: 134; 10: 2087.65; 12: 72003.14 | [7 empty] | СП Автомобильные дороги
|  | Всего по позиции |  |  | 10: 15697.15 | [9 empty] | Всего по позиции
47 | ФССЦ-05.2.03.03-0032 | Камни бортовые БР 100.30.15 /бетон В30 (М400), объем 0,043 м3/ (ГОСТ 6665-91) |  |  | 4: шт; 7: 260; 8: 63.12; 10: 16411.2 |  |  |  |  | Камни бортовые БР 100.30.15 /бетон В30 (М400), объем 0,043 м3/ (ГОСТ 6665-91)
|  | Всего по позиции |  |  | 10: 16411.2 | [9 empty] | Всего по позиции
48 | ФССЦпг-03-21-02-190 | Перевозка грузов автомобилями-самосвалами грузоподъемностью 10 т работающих вне карьера на расстояние: II класс груза до 190 км |  |  | 4: 1 т груза; 7: 24.7; 8: 96.79; 10: 2390.71 |  |  |  |  | Перевозка грузов автомобилями-самосвалами грузоподъемностью 10 т работающих вне карьера на расстояние: II класс груза до 190 км
|  | Объем=260*95/1000 | [21 empty] | Объем=260*95/1000
|  | Всего по позиции |  |  | 10: 2390.71 | [9 empty] | Всего по позиции
49 | ФЕР27-02-010-02 | Установка бортовых камней бетонных при других видах покрытий |  |  | 4: 100 м; 7: 2.8 |  |  |  |  | Установка бортовых камней бетонных при других видах покрытий
|  | Объем=280 / 100 | [21 empty] | Объем=280 / 100
| 1 | ОТ |  |  | 8: 590.51; 10: 1653.43; 11: 34.49; 12: 57026.8 | [6 empty] | ОТ
| 2 | ЭМ |  |  | 8: 73.02; 10: 204.46 | [6 empty] | ЭМ
| 3 | в т.ч. ОТм |  |  | 8: 8.7; 10: 24.36; 11: 34.49; 12: 840.18 | [6 empty] | в т.ч. ОТм
| 4 | М |  |  | 8: 3690.05; 10: 8902.68 | [6 empty] | М
|  | ЗТ |  |  | 4: чел.-ч; 5: 69.8; 7: 195.44 | [7 empty] | ЗТ
|  | ЗТм |  |  | 4: чел.-ч; 5: 0.65; 7: 1.82 | [7 empty] | ЗТм
|  | Итого по расценке |  |  | 8: 3843.06; 10: 10760.57 | [8 empty] | Итого по расценке
|  | ФОТ |  |  | 10: 1677.79; 12: 57866.98 | [7 empty] | ФОТ
| Приказ № 812/пр от 21.12.2020 Прил. п.21 (в ред. пр. № 636/пр от 02.09.2021) | НР Автомобильные дороги |  |  | 4: %; 5: 147; 7: 147; 10: 2466.35; 12: 85064.46 | [7 empty] | НР Автомобильные дороги
| Приказ № 774/пр от 11.12.2020 Прил. п.21 (в ред. пр. № 317/пр от 22.04.2022) | СП Автомобильные дороги |  |  | 4: %; 5: 134; 7: 134; 10: 2248.24; 12: 77541.75 | [7 empty] | СП Автомобильные дороги
|  | Всего по позиции |  |  | 10: 15475.16 | [9 empty] | Всего по позиции
50 | ФССЦ-05.2.03.03-0031 | Камни бортовые БР 100.20.8 /бетон В22,5 (М300), объем 0,016 м3/ (ГОСТ 6665-91) |  |  | 4: шт; 7: 280; 8: 22.36; 10: 6260.8 |  |  |  |  | Камни бортовые БР 100.20.8 /бетон В22,5 (М300), объем 0,016 м3/ (ГОСТ 6665-91)
|  | Всего по позиции |  |  | 10: 6260.8 | [9 empty] | Всего по позиции
51 | ФССЦпг-03-21-02-190 | Перевозка грузов автомобилями-самосвалами грузоподъемностью 10 т работающих вне карьера на расстояние: II класс груза до 190 км |  |  | 4: 1 т груза; 7: 11.2; 8: 96.79; 10: 1084.05 |  |  |  |  | Перевозка грузов автомобилями-самосвалами грузоподъемностью 10 т работающих вне карьера на расстояние: II класс груза до 190 км
|  | Объем=280*40/1000 | [21 empty] | Объем=280*40/1000
|  | Всего по позиции |  |  | 10: 1084.05 | [9 empty] | Всего по позиции
|  | Итого по разделу 4 Устройство бордюров |  |  | 10: 57319.07; 12: 794341.65 | [11 empty] | Итого по разделу 4 Устройство бордюров
Раздел 5. Восстановление напочвенного покрова (территория возле подъездов) | [16 empty] | Раздел 5. Восстановление напочвенного покрова (территория возле подъездов)
52 | ФЕР47-01-046-03 | Подготовка почвы для устройства партерного и обыкновенного газона с внесением растительной земли слоем 15 см: механизированным способом |  |  | 4: 100 м2; 7: 5.12 |  |  |  |  | Подготовка почвы для устройства партерного и обыкновенного газона с внесением растительной земли слоем 15 см: механизированным способом
|  | Объем=512 / 100 | [21 empty] | Объем=512 / 100
| 1 | ОТ |  |  | 8: 212.63; 10: 1088.67; 11: 34.49; 12: 37548.23 | [6 empty] | ОТ
| 2 | ЭМ |  |  | 8: 5.08; 10: 26.01 | [6 empty] | ЭМ
| 3 | в т.ч. ОТм |  |  | 8: 0.68; 10: 3.48; 11: 34.49; 12: 120.03 | [6 empty] | в т.ч. ОТм
| 4 | М |  |  | 8: 2034; 10: 10414.08 | [6 empty] | М
|  | ЗТ |  |  | 4: чел.-ч; 5: 26.78; 7: 137.1136 | [7 empty] | ЗТ
|  | ЗТм |  |  | 4: чел.-ч; 5: 0.05; 7: 0.256 | [7 empty] | ЗТм
|  | Итого по расценке |  |  | 8: 2251.71; 10: 11528.76 | [8 empty] | Итого по расценке
|  | ФОТ |  |  | 10: 1092.15; 12: 37668.26 | [7 empty] | ФОТ
| Приказ № 812/пр от 21.12.2020 Прил. п.41 | НР Озеленение. Защитные лесонасаждения |  |  | 4: %; 5: 103; 7: 103; 10: 1124.91; 12: 38798.31 | [7 empty] | НР Озеленение. Защитные лесонасаждения
| Приказ № 774/пр от 11.12.2020 Прил. п.41 | СП Озеленение. Защитные лесонасаждения |  |  | 4: %; 5: 72; 7: 72; 10: 786.35; 12: 27121.15 | [7 empty] | СП Озеленение. Защитные лесонасаждения
|  | Всего по позиции |  |  | 10: 13440.02 | [9 empty] | Всего по позиции
53 | ФЕР47-01-046-06 | Посев газонов партерных, мавританских и обыкновенных вручную |  |  | 4: 100 м2; 7: 5.12 |  |  |  |  | Посев газонов партерных, мавританских и обыкновенных вручную
|  | Объем=512 / 100 | [21 empty] | Объем=512 / 100
| 1 | ОТ |  |  | 8: 44.42; 10: 227.43; 11: 34.49; 12: 7844.06 | [6 empty] | ОТ
| 2 | ЭМ |  |  | 8: 301.4; 10: 1543.17 | [6 empty] | ЭМ
| 3 | в т.ч. ОТм |  |  | 8: 31.78; 10: 162.71; 11: 34.49; 12: 5611.87 | [6 empty] | в т.ч. ОТм
| 4 | М |  |  | 8: 24.4; 10: 124.93 | [6 empty] | М
|  | ЗТ |  |  | 4: чел.-ч; 5: 5.25; 7: 26.88 | [7 empty] | ЗТ
|  | ЗТм |  |  | 4: чел.-ч; 5: 2.74; 7: 14.0288 | [7 empty] | ЗТм
|  | Итого по расценке |  |  | 8: 370.22; 10: 1895.53 | [8 empty] | Итого по расценке
|  | ФОТ |  |  | 10: 390.14; 12: 13455.93 | [7 empty] | ФОТ
| Приказ № 812/пр от 21.12.2020 Прил. п.41 | НР Озеленение. Защитные лесонасаждения |  |  | 4: %; 5: 103; 7: 103; 10: 401.84; 12: 13859.61 | [7 empty] | НР Озеленение. Защитные лесонасаждения
| Приказ № 774/пр от 11.12.2020 Прил. п.41 | СП Озеленение. Защитные лесонасаждения |  |  | 4: %; 5: 72; 7: 72; 10: 280.9; 12: 9688.27 | [7 empty] | СП Озеленение. Защитные лесонасаждения
|  | Всего по позиции |  |  | 10: 2578.27 | [9 empty] | Всего по позиции
54 | ФССЦ-16.2.02.07-0161 | Семена газонных трав (смесь) |  |  | 4: кг; 7: 10.24; 8: 146.25; 10: 1497.6 |  |  |  |  | Семена газонных трав (смесь)
|  | Всего по позиции |  |  | 10: 1497.6 | [9 empty] | Всего по позиции
|  | Итого по разделу 5 Восстановление напочвенного покрова (территория возле подъездов) |  |  | 10: 17515.89; 12: 248360.13 | [11 empty] | Итого по разделу 5 Восстановление напочвенного покрова (территория возле подъездов)
Раздел 6. Устройство ограждений | [16 empty] | Раздел 6. Устройство ограждений
Ограждение сварное тип "Травка"-374 м.п | [25 empty] | Ограждение сварное тип "Травка"-374 м.п
55 | ФЕР27-09-001-08 | Устройство металлических пешеходных ограждений |  |  | 4: 100 м; 7: 3.74 |  |  |  |  | Устройство металлических пешеходных ограждений
|  | Объем=374 / 100 | [21 empty] | Объем=374 / 100
| 1 | ОТ |  |  | 8: 406.09; 10: 1518.78; 11: 34.49; 12: 52382.72 | [6 empty] | ОТ
| 2 | ЭМ |  |  | 8: 76.88; 10: 287.53 | [6 empty] | ЭМ
| 3 | в т.ч. ОТм |  |  | 8: 13.57; 10: 50.75; 11: 34.49; 12: 1750.37 | [6 empty] | в т.ч. ОТм
| 4 | М |  |  | 8: 855.25; 10: 3198.64 | [6 empty] | М
|  | ЗТ |  |  | 4: чел.-ч; 5: 48.46; 7: 181.2404 | [7 empty] | ЗТ
|  | ЗТм |  |  | 4: чел.-ч; 5: 1.17; 7: 4.3758 | [7 empty] | ЗТм
|  | Итого по расценке |  |  | 8: 1338.22; 10: 5004.95 | [8 empty] | Итого по расценке
|  | ФОТ |  |  | 10: 1569.53; 12: 54133.09 | [7 empty] | ФОТ
| Приказ № 812/пр от 21.12.2020 Прил. п.21 (в ред. пр. № 636/пр от 02.09.2021) | НР Автомобильные дороги |  |  | 4: %; 5: 147; 7: 147; 10: 2307.21; 12: 79575.64 | [7 empty] | НР Автомобильные дороги
| Приказ № 774/пр от 11.12.2020 Прил. п.21 (в ред. пр. № 317/пр от 22.04.2022) | СП Автомобильные дороги |  |  | 4: %; 5: 134; 7: 134; 10: 2103.17; 12: 72538.34 | [7 empty] | СП Автомобильные дороги
|  | Всего по позиции |  |  | 10: 9415.33 | [9 empty] | Всего по позиции
56 | ТЦ_15.2.02.06_66_6670454586_17.10.2022_02 | Ограждение сварное "по чертежу" В/Ш 370х1960 (в ПП RAL 9005 (черный)) |  |  | шт |  |  | 191 | 3499.72 |  | 85369.93 | 7.83 | 668446.52 |  |  |  |  | Ограждение сварное "по чертежу" В/Ш 370х1960 (в ПП RAL 9005 (черный))
|  | Объем=374/1,96 | [21 empty] | Объем=374/1,96
|  | Цена=4105/1,2*1,02*1,003 | [24 empty] | Цена=4105/1,2*1,02*1,003
|  | Всего по позиции |  |  | 10: 85369.93; 12: 668446.52 | [9 empty] | Всего по позиции
57 | ТЦ_15.2.02.06_66_6670454586_17.10.2022_02 | Столб сварной 40х40х1,5х1000 мм (в ПП RAL 9005 (черный)) |  |  | шт |  |  | 192 | 281.34 |  | 6898.76 | 7.83 | 54017.28 |  |  |  |  | Столб сварной 40х40х1,5х1000 мм (в ПП RAL 9005 (черный))
|  | Объем=191+1 | [21 empty] | Объем=191+1
|  | Цена=330/1,2*1,02*1,003 | [24 empty] | Цена=330/1,2*1,02*1,003
|  | Всего по позиции |  |  | 10: 6898.76; 12: 54017.28 | [9 empty] | Всего по позиции
58 | ФССЦпг-03-21-02-170 | Перевозка грузов автомобилями-самосвалами грузоподъемностью 10 т работающих вне карьера на расстояние: II класс груза до 170 км |  |  | 4: 1 т груза; 7: 4.5; 8: 87.52; 10: 393.84 |  |  |  |  | Перевозка грузов автомобилями-самосвалами грузоподъемностью 10 т работающих вне карьера на расстояние: II класс груза до 170 км
|  | Всего по позиции |  |  | 10: 393.84 | [9 empty] | Всего по позиции
59 | ФССЦ-04.1.02.05-0043 | Смеси бетонные тяжелого бетона (БСТ), крупность заполнителя 20 мм, класс В15 (М200) |  |  | 4: м3; 7: 15.2592; 8: 665; 10: 10147.37 |  |  |  |  | Смеси бетонные тяжелого бетона (БСТ), крупность заполнителя 20 мм, класс В15 (М200)
|  | Всего по позиции |  |  | 10: 10147.37 | [9 empty] | Всего по позиции
|  | Итого по разделу 6 Устройство ограждений |  |  | 10: 112225.23; 12: 1039926.54 | [11 empty] | Итого по разделу 6 Устройство ограждений
Раздел 7. Установка детского, спортивного оборудования и малых архитектурных форм | [16 empty] | Раздел 7. Установка детского, спортивного оборудования и малых архитектурных форм
МАФ (скамьи, урны бетонные) | [25 empty] | МАФ (скамьи, урны бетонные)
60 | ФЕР07-05-030-11 Применительно | Установка мелких конструкций (подо конников, сливов, парапетов и др.) массой до 0,5 т (прим. бетонные урны и скамейки на бетонном основании) |  |  | 4: 100 шт; 7: 0.2 |  |  |  |  | Установка мелких конструкций (подо конников, сливов, парапетов и др.) массой до 0,5 т (прим. бетонные урны и скамейки на бетонном основании)
|  | Объем=(8+12) / 100 | [21 empty] | Объем=(8+12) / 100
| 1 | ОТ |  |  | 8: 934.21; 10: 186.84; 11: 34.49; 12: 6444.11 | [6 empty] | ОТ
| 2 | ЭМ |  |  | 8: 82.94; 10: 16.59 | [6 empty] | ЭМ
| 3 | в т.ч. ОТм |  |  | 8: 12.96; 10: 2.59; 11: 34.49; 12: 89.33 | [6 empty] | в т.ч. ОТм
| 4 | М |  |  | 8: 1715.34; 10: 343.07 | [6 empty] | М
|  | ЗТ |  |  | 4: чел.-ч; 5: 103; 7: 20.6 | [7 empty] | ЗТ
|  | ЗТм |  |  | 4: чел.-ч; 5: 0.96; 7: 0.192 | [7 empty] | ЗТм
|  | Итого по расценке |  |  | 8: 2732.49; 10: 546.5 | [8 empty] | Итого по расценке
|  | ФОТ |  |  | 10: 189.43; 12: 6533.44 | [7 empty] | ФОТ
| Приказ № 812/пр от 21.12.2020 Прил. п.7.1 | НР Бетонные и железобетонные сборные конструкции жилых, общественных и административно-бытовых зданий промышленных предприятий |  |  | 4: %; 5: 116; 7: 116; 10: 219.74; 12: 7578.79 | [7 empty] | НР Бетонные и железобетонные сборные конструкции жилых, общественных и административно-бытовых зданий промышленных предприятий
| Приказ № 774/пр от 11.12.2020 Прил. п.7.1 | СП Бетонные и железобетонные сборные конструкции жилых, общественных и административно-бытовых зданий промышленных предприятий |  |  | 4: %; 5: 80; 7: 80; 10: 151.54; 12: 5226.75 | [7 empty] | СП Бетонные и железобетонные сборные конструкции жилых, общественных и административно-бытовых зданий промышленных предприятий
|  | Всего по позиции |  |  | 10: 917.78 | [9 empty] | Всего по позиции
61 | ТЦ_15.2.03.04_66_6604025979_18.10.2022_01 | Скамья СК 29 со спинкой |  |  | шт |  |  | 8 | 15452.47 |  | 15787.96 | 7.83 | 123619.76 |  |  |  |  | Скамья СК 29 со спинкой
|  | Цена=18125/1,2*1,02*1,003 | [24 empty] | Цена=18125/1,2*1,02*1,003
|  | Всего по позиции |  |  | 10: 15787.96; 12: 123619.76 | [9 empty] | Всего по позиции
62 | ФССЦ-15.2.03.06-0013 | Урна переворачивающаяся из стального листа, на ножках из стальной трубы, окрашенная, размер 1100х485х235 мм |  |  | 4: шт; 7: 12; 8: 524.2; 10: 6290.4 |  |  |  |  | Урна переворачивающаяся из стального листа, на ножках из стальной трубы, окрашенная, размер 1100х485х235 мм
|  | Всего по позиции |  |  | 10: 6290.4 | [9 empty] | Всего по позиции
Установка спортивного оборудования | [25 empty] | Установка спортивного оборудования
63 | ФЕРр51-4-2 | Рытье ям для установки стоек и столбов глубиной до 0,7 м |  |  | 4: 100 шт; 7: 0.27 |  |  |  |  | Рытье ям для установки стоек и столбов глубиной до 0,7 м
|  | Объем=27 / 100 | [21 empty] | Объем=27 / 100
| 1 | ОТ |  |  | 8: 4367.06; 10: 1179.11; 11: 34.49; 12: 40667.5 | [6 empty] | ОТ
|  | ЗТ |  |  | 4: чел.-ч; 5: 554.9; 7: 149.823 | [7 empty] | ЗТ
|  | Итого по расценке |  |  | 8: 4367.06; 10: 1179.11 | [8 empty] | Итого по расценке
|  | ФОТ |  |  | 10: 1179.11; 12: 40667.5 | [7 empty] | ФОТ
| Приказ № 812/пр от 21.12.2020 Прил. п.85.2 | НР Земляные работы, выполняемые ручным способом (ремонтно-строительные) |  |  | 4: %; 5: 87; 7: 87; 10: 1025.83; 12: 35380.73 | [7 empty] | НР Земляные работы, выполняемые ручным способом (ремонтно-строительные)
| Приказ № 774/пр от 11.12.2020 Прил. п.85.2 | СП Земляные работы, выполняемые ручным способом (ремонтно-строительные) |  |  | 4: %; 5: 40; 7: 40; 10: 471.64; 12: 16267 | [7 empty] | СП Земляные работы, выполняемые ручным способом (ремонтно-строительные)
|  | Всего по позиции |  |  | 10: 2676.58 | [9 empty] | Всего по позиции
64 | ФЕР06-01-001-01 | Устройство бетонной подготовки |  |  | 4: 100 м3; 7: 0.0135 |  |  |  |  | Устройство бетонной подготовки
|  | Объем=((0,5*0,5*0,2*27)) / 100 | [21 empty] | Объем=((0,5*0,5*0,2*27)) / 100
| 1 | ОТ |  |  | 8: 1053; 10: 14.22; 11: 34.49; 12: 490.45 | [6 empty] | ОТ
| 2 | ЭМ |  |  | 8: 1566.06; 10: 21.14 | [6 empty] | ЭМ
| 3 | в т.ч. ОТм |  |  | 8: 244.39; 10: 3.3; 11: 34.49; 12: 113.82 | [6 empty] | в т.ч. ОТм
| 4 | М |  |  | 8: 909.27; 10: 12.28 | [6 empty] | М
|  | ЗТ |  |  | 4: чел.-ч; 5: 135; 7: 1.8225 | [7 empty] | ЗТ
|  | ЗТм |  |  | 4: чел.-ч; 5: 18.12; 7: 0.24462 | [7 empty] | ЗТм
|  | Итого по расценке |  |  | 8: 3528.33; 10: 47.64 | [8 empty] | Итого по расценке
|  | ФОТ |  |  | 10: 17.52; 12: 604.27 | [7 empty] | ФОТ
| Приказ № 812/пр от 21.12.2020 Прил. п.6 | НР Бетонные и железобетонные монолитные конструкции и работы в строительстве |  |  | 4: %; 5: 102; 7: 102; 10: 17.87; 12: 616.36 | [7 empty] | НР Бетонные и железобетонные монолитные конструкции и работы в строительстве
| Приказ № 774/пр от 11.12.2020 Прил. п.6 | СП Бетонные и железобетонные монолитные конструкции и работы в строительстве |  |  | 4: %; 5: 58; 7: 58; 10: 10.16; 12: 350.48 | [7 empty] | СП Бетонные и железобетонные монолитные конструкции и работы в строительстве
|  | Всего по позиции |  |  | 10: 75.67 | [9 empty] | Всего по позиции
65 | ФССЦ-04.1.02.05-0043 | Смеси бетонные тяжелого бетона (БСТ), крупность заполнителя 20 мм, класс В15 (М200) |  |  | 4: м3; 7: 1.377; 8: 665; 10: 915.71 |  |  |  |  | Смеси бетонные тяжелого бетона (БСТ), крупность заполнителя 20 мм, класс В15 (М200)
|  | Всего по позиции |  |  | 10: 915.71 | [9 empty] | Всего по позиции
66 | ФЕР08-01-002-02 | Устройство основания под фундаменты: щебеночного |  |  | 4: м3; 7: 0.2025 |  |  |  |  | Устройство основания под фундаменты: щебеночного
|  | Объем=(0,5*0,5*0,03*27) | [21 empty] | Объем=(0,5*0,5*0,03*27)
| 1 | ОТ |  |  | 8: 6.75; 10: 1.37; 11: 34.49; 12: 47.25 | [6 empty] | ОТ
| 2 | ЭМ |  |  | 8: 8.29; 10: 1.68 | [6 empty] | ЭМ
| 3 | в т.ч. ОТм |  |  | 8: 0.81; 10: 0.16; 11: 34.49; 12: 5.52 | [6 empty] | в т.ч. ОТм
| 4 | М |  |  | 8: 0.37; 10: 0.07 | [6 empty] | М
|  | ЗТ |  |  | 4: чел.-ч; 5: 0.85; 7: 0.17213 | [7 empty] | ЗТ
|  | ЗТм |  |  | 4: чел.-ч; 5: 0.07; 7: 0.014175 | [7 empty] | ЗТм
|  | Итого по расценке |  |  | 8: 15.41; 10: 3.12 | [8 empty] | Итого по расценке
|  | ФОТ |  |  | 10: 1.53; 12: 52.77 | [7 empty] | ФОТ
| Приказ № 812/пр от 21.12.2020 Прил. п.8 | НР Конструкции из кирпича и блоков |  |  | 4: %; 5: 110; 7: 110; 10: 1.68; 12: 58.05 | [7 empty] | НР Конструкции из кирпича и блоков
| Приказ № 774/пр от 11.12.2020 Прил. п.8 | СП Конструкции из кирпича и блоков |  |  | 4: %; 5: 69; 7: 69; 10: 1.06; 12: 36.41 | [7 empty] | СП Конструкции из кирпича и блоков
|  | Всего по позиции |  |  | 10: 5.86 | [9 empty] | Всего по позиции
67 | ФССЦ-02.2.05.04-1687 | Щебень М 400, фракция 10-20 мм, группа 2 |  |  | 4: м3; 7: 0.23287; 8: 118.6; 10: 27.62 |  |  |  |  | Щебень М 400, фракция 10-20 мм, группа 2
|  | Всего по позиции |  |  | 10: 27.62 | [9 empty] | Всего по позиции
68 | ФЕР06-03-004-09 Применительно | Установка закладных деталей весом: до 4 кг |  |  | 4: т; 7: 0.108 |  |  |  |  | Установка закладных деталей весом: до 4 кг
|  | Объем=27*0,004 | [21 empty] | Объем=27*0,004
| 1 | ОТ |  |  | 8: 1795.86; 10: 193.95; 11: 34.49; 12: 6689.34 | [6 empty] | ОТ
| 2 | ЭМ |  |  | 8: 28.64; 10: 3.09 | [6 empty] | ЭМ
| 3 | в т.ч. ОТм |  |  | 8: 4.09; 10: 0.44; 11: 34.49; 12: 15.18 | [6 empty] | в т.ч. ОТм
|  | ЗТ |  |  | 4: чел.-ч; 5: 198; 7: 21.384 | [7 empty] | ЗТ
|  | ЗТм |  |  | 4: чел.-ч; 5: 0.33; 7: 0.03564 | [7 empty] | ЗТм
|  | Итого по расценке |  |  | 8: 1824.5; 10: 197.04 | [8 empty] | Итого по расценке
|  | ФОТ |  |  | 10: 194.39; 12: 6704.52 | [7 empty] | ФОТ
| Приказ № 812/пр от 21.12.2020 Прил. п.6 | НР Бетонные и железобетонные монолитные конструкции и работы в строительстве |  |  | 4: %; 5: 102; 7: 102; 10: 198.28; 12: 6838.61 | [7 empty] | НР Бетонные и железобетонные монолитные конструкции и работы в строительстве
| Приказ № 774/пр от 11.12.2020 Прил. п.6 | СП Бетонные и железобетонные монолитные конструкции и работы в строительстве |  |  | 4: %; 5: 58; 7: 58; 10: 112.75; 12: 3888.62 | [7 empty] | СП Бетонные и железобетонные монолитные конструкции и работы в строительстве
|  | Всего по позиции |  |  | 10: 508.07 | [9 empty] | Всего по позиции
69 | ФССЦ-08.4.01.02-0012 | Детали закладные и накладные изготовленные: без применения сварки, гнутья, сверления (пробивки) отверстий поставляемые приваренными к стержням каркасов и сеток |  |  | 4: т; 7: 0.108; 8: 9749.45; 10: 1052.94 |  |  |  |  | Детали закладные и накладные изготовленные: без применения сварки, гнутья, сверления (пробивки) отверстий поставляемые приваренными к стержням каркасов и сеток
|  | Всего по позиции |  |  | 10: 1052.94 | [9 empty] | Всего по позиции
70 | ФЕР06-03-004-08 Применительно | Установка стальных конструкций, остающихся в теле бетона (Укрупнительная сборка и установка конструкций МАФ) |  |  | 4: т; 7: 0.808 |  |  |  |  | Установка стальных конструкций, остающихся в теле бетона (Укрупнительная сборка и установка конструкций МАФ)
|  | Объем=0,157+0,326+0,264+0,061 | [21 empty] | Объем=0,157+0,326+0,264+0,061
| 1 | ОТ |  |  | 8: 408.85; 10: 330.35; 11: 34.49; 12: 11393.77 | [6 empty] | ОТ
| 2 | ЭМ |  |  | 8: 425.84; 10: 344.08 | [6 empty] | ЭМ
| 3 | в т.ч. ОТм |  |  | 8: 51.59; 10: 41.68; 11: 34.49; 12: 1437.54 | [6 empty] | в т.ч. ОТм
| 4 | М |  |  | 8: 72.21; 10: 58.35 | [6 empty] | М
|  | ЗТ |  |  | 4: чел.-ч; 5: 42.5; 7: 34.34 | [7 empty] | ЗТ
|  | ЗТм |  |  | 4: чел.-ч; 5: 4.16; 7: 3.3613 | [7 empty] | ЗТм
|  | Итого по расценке |  |  | 8: 906.9; 10: 732.78 | [8 empty] | Итого по расценке
|  | ФОТ |  |  | 10: 372.03; 12: 12831.31 | [7 empty] | ФОТ
| Приказ № 812/пр от 21.12.2020 Прил. п.6 | НР Бетонные и железобетонные монолитные конструкции и работы в строительстве |  |  | 4: %; 5: 102; 7: 102; 10: 379.47; 12: 13087.94 | [7 empty] | НР Бетонные и железобетонные монолитные конструкции и работы в строительстве
| Приказ № 774/пр от 11.12.2020 Прил. п.6 | СП Бетонные и железобетонные монолитные конструкции и работы в строительстве |  |  | 4: %; 5: 58; 7: 58; 10: 215.78; 12: 7442.16 | [7 empty] | СП Бетонные и железобетонные монолитные конструкции и работы в строительстве
|  | Всего по позиции |  |  | 10: 1328.03 | [9 empty] | Всего по позиции
71 | ТЦ_15.1.02.09_66_6671014806_13.10.2022_02 | Спортивное оборудование СО 94 |  |  | шт |  |  | 1 | 144933.5 |  | 18510.03 | 7.83 | 144933.5 |  |  |  |  | Спортивное оборудование СО 94
|  | Цена=170000/1,2*1,02*1,003 | [24 empty] | Цена=170000/1,2*1,02*1,003
|  | Всего по позиции |  |  | 10: 18510.03; 12: 144933.5 | [9 empty] | Всего по позиции
72 | ТЦ_15.1.02.09_66_6671014806_13.10.2022_02 | Спортивное оборудование брусья СО 99 |  |  | шт |  |  | 1 | 86278.06 |  | 11018.91 | 7.83 | 86278.06 |  |  |  |  | Спортивное оборудование брусья СО 99
|  | Цена=101200/1,2*1,02*1,003 | [24 empty] | Цена=101200/1,2*1,02*1,003
|  | Всего по позиции |  |  | 10: 11018.91; 12: 86278.06 | [9 empty] | Всего по позиции
73 | ТЦ_15.1.02.09_66_6671014806_13.10.2022_02 | Спортивное оборудование - рукоход классический двухуровневый и 6 турников СО 93 |  |  | шт |  |  | 1 | 123108.22 |  | 15722.63 | 7.83 | 123108.22 |  |  |  |  | Спортивное оборудование - рукоход классический двухуровневый и 6 турников СО 93
|  | Цена=144400/1,2*1,02*1,003 | [24 empty] | Цена=144400/1,2*1,02*1,003
|  | Всего по позиции |  |  | 10: 15722.63; 12: 123108.22 | [9 empty] | Всего по позиции
74 | ТЦ_15.1.02.09_66_6671014806_13.10.2022_02 | Оборудование спортивное универсальное свободного доступа Артикул 7915 (без сетки) |  |  | компл |  |  | 1 | 19118.43 |  | 2441.69 | 7.83 | 19118.43 |  |  |  |  | Оборудование спортивное универсальное свободного доступа Артикул 7915 (без сетки)
|  | Цена=22425/1,2*1,02*1,003 | [24 empty] | Цена=22425/1,2*1,02*1,003
|  | Всего по позиции |  |  | 10: 2441.69; 12: 19118.43 | [9 empty] | Всего по позиции
|  | Итого по разделу 7 Установка детского, спортивного оборудования и малых архитектурных форм |  |  | 10: 77279.88; 12: 732430.06 | [11 empty] | Итого по разделу 7 Установка детского, спортивного оборудования и малых архитектурных форм
Раздел 8. Демонтаж - монтаж существующего детского игрового оборудования для устройства резинового покрытия детской площадки | [16 empty] | Раздел 8. Демонтаж - монтаж существующего детского игрового оборудования для устройства резинового покрытия детской площадки
Демонтажные работы | [25 empty] | Демонтажные работы
75 | ФЕР09-03-002-01 применительно | Демонтаж существующих металлоконструкций малых форм |  |  | 4: т; 7: 0.862 |  |  |  |  | Демонтаж существующих металлоконструкций малых форм
|  | Объем=0,420+0,032+0,161+0,120+0,068+0,061 | [21 empty] | Объем=0,420+0,032+0,161+0,120+0,068+0,061
|  | МДС36 п.3.3.1._Демонтаж (разборка) металлических конструкций ОЗП=0,7; ЭМ=0,7 к расх.; ЗПМ=0,7; МАТ=0 к расх.; ТЗ=0,7; ТЗМ=0,7 | [16 empty] | МДС36 п.3.3.1._Демонтаж (разборка) металлических конструкций ОЗП=0,7; ЭМ=0,7 к расх.; ЗПМ=0,7; МАТ=0 к расх.; ТЗ=0,7; ТЗМ=0,7
| 1 | ОТ |  |  | 8: 85.83; 9: 0.7; 10: 51.79; 11: 34.49; 12: 1786.24 | [6 empty] | ОТ
| 2 | ЭМ |  |  | 8: 257.59; 9: 0.7; 10: 155.43 | [6 empty] | ЭМ
| 3 | в т.ч. ОТм |  |  | 8: 28.96; 9: 0.7; 10: 17.47; 11: 34.49; 12: 602.54 | [6 empty] | в т.ч. ОТм
| 4 | М |  |  | 8: 40.96; 9: 0; 10: 0 | [6 empty] | М
|  | ЗТ |  |  | 4: чел.-ч; 5: 9.35; 6: 0.7; 7: 5.6418 | [7 empty] | ЗТ
|  | ЗТм |  |  | 4: чел.-ч; 5: 2.17; 6: 0.7; 7: 1.3094 | [7 empty] | ЗТм
|  | Итого по расценке |  |  | 8: 384.38; 10: 207.22 | [8 empty] | Итого по расценке
|  | ФОТ |  |  | 10: 69.26; 12: 2388.78 | [7 empty] | ФОТ
| Приказ № 812/пр от 21.12.2020 Прил. п.9 | НР Строительные металлические конструкции |  |  | 4: %; 5: 93; 7: 93; 10: 64.41; 12: 2221.57 | [7 empty] | НР Строительные металлические конструкции
| Приказ № 774/пр от 11.12.2020 Прил. п.9 | СП Строительные металлические конструкции |  |  | 4: %; 5: 62; 7: 62; 10: 42.94; 12: 1481.04 | [7 empty] | СП Строительные металлические конструкции
|  | Всего по позиции |  |  | 10: 314.57 | [9 empty] | Всего по позиции
Установка детского игрового оборудования (МАФ) | [25 empty] | Установка детского игрового оборудования (МАФ)
76 | ФЕРр51-4-2 | Рытье ям для установки стоек и столбов глубиной до 0,7 м |  |  | 4: 100 шт; 7: 0.24 |  |  |  |  | Рытье ям для установки стоек и столбов глубиной до 0,7 м
|  | Объем=24 / 100 | [21 empty] | Объем=24 / 100
| 1 | ОТ |  |  | 8: 4367.06; 10: 1048.09; 11: 34.49; 12: 36148.62 | [6 empty] | ОТ
|  | ЗТ |  |  | 4: чел.-ч; 5: 554.9; 7: 133.176 | [7 empty] | ЗТ
|  | Итого по расценке |  |  | 8: 4367.06; 10: 1048.09 | [8 empty] | Итого по расценке
|  | ФОТ |  |  | 10: 1048.09; 12: 36148.62 | [7 empty] | ФОТ
| Приказ № 812/пр от 21.12.2020 Прил. п.85.2 | НР Земляные работы, выполняемые ручным способом (ремонтно-строительные) |  |  | 4: %; 5: 87; 7: 87; 10: 911.84; 12: 31449.3 | [7 empty] | НР Земляные работы, выполняемые ручным способом (ремонтно-строительные)
| Приказ № 774/пр от 11.12.2020 Прил. п.85.2 | СП Земляные работы, выполняемые ручным способом (ремонтно-строительные) |  |  | 4: %; 5: 40; 7: 40; 10: 419.24; 12: 14459.45 | [7 empty] | СП Земляные работы, выполняемые ручным способом (ремонтно-строительные)
|  | Всего по позиции |  |  | 10: 2379.17 | [9 empty] | Всего по позиции
77 | ФЕР06-01-001-01 | Устройство бетонной подготовки |  |  | 4: 100 м3; 7: 0.012 |  |  |  |  | Устройство бетонной подготовки
|  | Объем=((0,5*0,5*0,2*24)) / 100 | [21 empty] | Объем=((0,5*0,5*0,2*24)) / 100
| 1 | ОТ |  |  | 8: 1053; 10: 12.64; 11: 34.49; 12: 435.95 | [6 empty] | ОТ
| 2 | ЭМ |  |  | 8: 1566.06; 10: 18.79 | [6 empty] | ЭМ
| 3 | в т.ч. ОТм |  |  | 8: 244.39; 10: 2.93; 11: 34.49; 12: 101.06 | [6 empty] | в т.ч. ОТм
| 4 | М |  |  | 8: 909.27; 10: 10.91 | [6 empty] | М
|  | ЗТ |  |  | 4: чел.-ч; 5: 135; 7: 1.62 | [7 empty] | ЗТ
|  | ЗТм |  |  | 4: чел.-ч; 5: 18.12; 7: 0.21744 | [7 empty] | ЗТм
|  | Итого по расценке |  |  | 8: 3528.33; 10: 42.34 | [8 empty] | Итого по расценке
|  | ФОТ |  |  | 10: 15.57; 12: 537.01 | [7 empty] | ФОТ
| Приказ № 812/пр от 21.12.2020 Прил. п.6 | НР Бетонные и железобетонные монолитные конструкции и работы в строительстве |  |  | 4: %; 5: 102; 7: 102; 10: 15.88; 12: 547.75 | [7 empty] | НР Бетонные и железобетонные монолитные конструкции и работы в строительстве
| Приказ № 774/пр от 11.12.2020 Прил. п.6 | СП Бетонные и железобетонные монолитные конструкции и работы в строительстве |  |  | 4: %; 5: 58; 7: 58; 10: 9.03; 12: 311.47 | [7 empty] | СП Бетонные и железобетонные монолитные конструкции и работы в строительстве
|  | Всего по позиции |  |  | 10: 67.25 | [9 empty] | Всего по позиции
78 | ФССЦ-04.1.02.05-0043 | Смеси бетонные тяжелого бетона (БСТ), крупность заполнителя 20 мм, класс В15 (М200) |  |  | 4: м3; 7: 1.224; 8: 665; 10: 813.96 |  |  |  |  | Смеси бетонные тяжелого бетона (БСТ), крупность заполнителя 20 мм, класс В15 (М200)
|  | Всего по позиции |  |  | 10: 813.96 | [9 empty] | Всего по позиции
79 | ФЕР08-01-002-02 | Устройство основания под фундаменты: щебеночного |  |  | 4: м3; 7: 0.18 |  |  |  |  | Устройство основания под фундаменты: щебеночного
|  | Объем=(0,5*0,5*0,03*24) | [21 empty] | Объем=(0,5*0,5*0,03*24)
| 1 | ОТ |  |  | 8: 6.75; 10: 1.22; 11: 34.49; 12: 42.08 | [6 empty] | ОТ
| 2 | ЭМ |  |  | 8: 8.29; 10: 1.49 | [6 empty] | ЭМ
| 3 | в т.ч. ОТм |  |  | 8: 0.81; 10: 0.15; 11: 34.49; 12: 5.17 | [6 empty] | в т.ч. ОТм
| 4 | М |  |  | 8: 0.37; 10: 0.07 | [6 empty] | М
|  | ЗТ |  |  | 4: чел.-ч; 5: 0.85; 7: 0.153 | [7 empty] | ЗТ
|  | ЗТм |  |  | 4: чел.-ч; 5: 0.07; 7: 0.0126 | [7 empty] | ЗТм
|  | Итого по расценке |  |  | 8: 15.41; 10: 2.78 | [8 empty] | Итого по расценке
|  | ФОТ |  |  | 10: 1.37; 12: 47.25 | [7 empty] | ФОТ
| Приказ № 812/пр от 21.12.2020 Прил. п.8 | НР Конструкции из кирпича и блоков |  |  | 4: %; 5: 110; 7: 110; 10: 1.51; 12: 51.98 | [7 empty] | НР Конструкции из кирпича и блоков
| Приказ № 774/пр от 11.12.2020 Прил. п.8 | СП Конструкции из кирпича и блоков |  |  | 4: %; 5: 69; 7: 69; 10: 0.95; 12: 32.6 | [7 empty] | СП Конструкции из кирпича и блоков
|  | Всего по позиции |  |  | 10: 5.24 | [9 empty] | Всего по позиции
80 | ФССЦ-02.2.05.04-1687 | Щебень М 400, фракция 10-20 мм, группа 2 |  |  | 4: м3; 7: 0.207; 8: 118.6; 10: 24.55 |  |  |  |  | Щебень М 400, фракция 10-20 мм, группа 2
|  | Всего по позиции |  |  | 10: 24.55 | [9 empty] | Всего по позиции
81 | ФЕР06-03-004-09 Применительно | Установка закладных деталей весом: до 4 кг |  |  | 4: т; 7: 0.096 |  |  |  |  | Установка закладных деталей весом: до 4 кг
|  | Объем=24*0,004 | [21 empty] | Объем=24*0,004
| 1 | ОТ |  |  | 8: 1795.86; 10: 172.4; 11: 34.49; 12: 5946.08 | [6 empty] | ОТ
| 2 | ЭМ |  |  | 8: 28.64; 10: 2.75 | [6 empty] | ЭМ
| 3 | в т.ч. ОТм |  |  | 8: 4.09; 10: 0.39; 11: 34.49; 12: 13.45 | [6 empty] | в т.ч. ОТм
|  | ЗТ |  |  | 4: чел.-ч; 5: 198; 7: 19.008 | [7 empty] | ЗТ
|  | ЗТм |  |  | 4: чел.-ч; 5: 0.33; 7: 0.03168 | [7 empty] | ЗТм
|  | Итого по расценке |  |  | 8: 1824.5; 10: 175.15 | [8 empty] | Итого по расценке
|  | ФОТ |  |  | 10: 172.79; 12: 5959.53 | [7 empty] | ФОТ
| Приказ № 812/пр от 21.12.2020 Прил. п.6 | НР Бетонные и железобетонные монолитные конструкции и работы в строительстве |  |  | 4: %; 5: 102; 7: 102; 10: 176.25; 12: 6078.72 | [7 empty] | НР Бетонные и железобетонные монолитные конструкции и работы в строительстве
| Приказ № 774/пр от 11.12.2020 Прил. п.6 | СП Бетонные и железобетонные монолитные конструкции и работы в строительстве |  |  | 4: %; 5: 58; 7: 58; 10: 100.22; 12: 3456.53 | [7 empty] | СП Бетонные и железобетонные монолитные конструкции и работы в строительстве
|  | Всего по позиции |  |  | 10: 451.62 | [9 empty] | Всего по позиции
82 | ФССЦ-08.4.01.02-0012 | Детали закладные и накладные изготовленные: без применения сварки, гнутья, сверления (пробивки) отверстий поставляемые приваренными к стержням каркасов и сеток |  |  | 4: т; 7: 0.096; 8: 9749.45; 10: 935.95 |  |  |  |  | Детали закладные и накладные изготовленные: без применения сварки, гнутья, сверления (пробивки) отверстий поставляемые приваренными к стержням каркасов и сеток
|  | Всего по позиции |  |  | 10: 935.95 | [9 empty] | Всего по позиции
83 | ФЕР10-01-001-01 Применительно | Укрупнительная сборка и установка конструкций МАФ (детский игровой комплекс, качалка-балансир, песочница, карусель, качели) |  |  | 4: шт; 7: 5 |  |  |  |  | Укрупнительная сборка и установка конструкций МАФ (детский игровой комплекс, качалка-балансир, песочница, карусель, качели)
| 1 | ОТ |  |  | 8: 185.18; 10: 925.9; 11: 34.49; 12: 31934.29 | [6 empty] | ОТ
| 2 | ЭМ |  |  | 8: 133.65; 10: 668.25 | [6 empty] | ЭМ
| 3 | в т.ч. ОТм |  |  | 8: 14.36; 10: 71.8; 11: 34.49; 12: 2476.38 | [6 empty] | в т.ч. ОТм
| 4 | М |  |  | 8: 480.52; 10: 1657.55 | [6 empty] | М
|  | ЗТ |  |  | 4: чел.-ч; 5: 19.7; 7: 98.5 | [7 empty] | ЗТ
|  | ЗТм |  |  | 4: чел.-ч; 5: 1.11; 7: 5.55 | [7 empty] | ЗТм
|  | Итого по расценке |  |  | 8: 650.34; 10: 3251.7 | [8 empty] | Итого по расценке
|  | ФОТ |  |  | 10: 997.7; 12: 34410.67 | [7 empty] | ФОТ
| Приказ № 812/пр от 21.12.2020 Прил. п.10 | НР Деревянные конструкции |  |  | 4: %; 5: 108; 7: 108; 10: 1077.52; 12: 37163.52 | [7 empty] | НР Деревянные конструкции
| Приказ № 774/пр от 11.12.2020 Прил. п.10 | СП Деревянные конструкции |  |  | 4: %; 5: 55; 7: 55; 10: 548.74; 12: 18925.87 | [7 empty] | СП Деревянные конструкции
|  | Всего по позиции |  |  | 10: 4877.96 | [9 empty] | Всего по позиции
84 | ФЕР06-03-004-08 Применительно | Установка стальных конструкций, остающихся в теле бетона (Укрупнительная сборка и установка конструкций коврохлопки) |  |  | 4: т; 7: 0.061 |  |  |  |  | Установка стальных конструкций, остающихся в теле бетона (Укрупнительная сборка и установка конструкций коврохлопки)
| 1 | ОТ |  |  | 8: 408.85; 10: 24.94; 11: 34.49; 12: 860.18 | [6 empty] | ОТ
| 2 | ЭМ |  |  | 8: 425.84; 10: 25.98 | [6 empty] | ЭМ
| 3 | в т.ч. ОТм |  |  | 8: 51.59; 10: 3.15; 11: 34.49; 12: 108.64 | [6 empty] | в т.ч. ОТм
| 4 | М |  |  | 8: 72.21; 10: 4.4 | [6 empty] | М
|  | ЗТ |  |  | 4: чел.-ч; 5: 42.5; 7: 2.5925 | [7 empty] | ЗТ
|  | ЗТм |  |  | 4: чел.-ч; 5: 4.16; 7: 0.25376 | [7 empty] | ЗТм
|  | Итого по расценке |  |  | 8: 906.9; 10: 55.32 | [8 empty] | Итого по расценке
|  | ФОТ |  |  | 10: 28.09; 12: 968.82 | [7 empty] | ФОТ
| Приказ № 812/пр от 21.12.2020 Прил. п.6 | НР Бетонные и железобетонные монолитные конструкции и работы в строительстве |  |  | 4: %; 5: 102; 7: 102; 10: 28.65; 12: 988.2 | [7 empty] | НР Бетонные и железобетонные монолитные конструкции и работы в строительстве
| Приказ № 774/пр от 11.12.2020 Прил. п.6 | СП Бетонные и железобетонные монолитные конструкции и работы в строительстве |  |  | 4: %; 5: 58; 7: 58; 10: 16.29; 12: 561.92 | [7 empty] | СП Бетонные и железобетонные монолитные конструкции и работы в строительстве
|  | Всего по позиции |  |  | 10: 100.26 | [9 empty] | Всего по позиции
|  | Итого по разделу 8 Демонтаж - монтаж существующего детского игрового оборудования для устройства резинового покрытия детской площадки |  |  | 10: 9970.53; 12: 232584.33 | [11 empty] | Итого по разделу 8 Демонтаж - монтаж существующего детского игрового оборудования для устройства резинового покрытия детской площадки
Раздел 9. Установка светильников | [16 empty] | Раздел 9. Установка светильников
85 | ФЕРм08-02-369-04 | Светильник, устанавливаемый вне зданий «Шар венчающий» |  |  | 4: шт; 7: 14 |  |  |  |  | Светильник, устанавливаемый вне зданий «Шар венчающий»
| 1 | ОТ |  |  | 8: 10.71; 10: 149.94; 11: 34.49; 12: 5171.43 | [6 empty] | ОТ
| 2 | ЭМ |  |  | 8: 54.99; 10: 769.86 | [6 empty] | ЭМ
| 3 | в т.ч. ОТм |  |  | 8: 5.36; 10: 75.04; 11: 34.49; 12: 2588.13 | [6 empty] | в т.ч. ОТм
| 4 | М |  |  | 8: 49.38; 10: 691.32 | [6 empty] | М
|  | ЗТ |  |  | 4: чел.-ч; 5: 1.02; 7: 14.28 | [7 empty] | ЗТ
|  | ЗТм |  |  | 4: чел.-ч; 5: 0.4; 7: 5.6 | [7 empty] | ЗТм
|  | Итого по расценке |  |  | 8: 115.08; 10: 1611.12 | [8 empty] | Итого по расценке
|  | ФОТ |  |  | 10: 224.98; 12: 7759.56 | [7 empty] | ФОТ
| Приказ № 812/пр от 21.12.2020 Прил. п.49.3 | НР Электротехнические установки на других объектах |  |  | 4: %; 5: 97; 7: 97; 10: 218.23; 12: 7526.77 | [7 empty] | НР Электротехнические установки на других объектах
| Приказ № 774/пр от 11.12.2020 Прил. п.49.3 | СП Электротехнические установки на других объектах |  |  | 4: %; 5: 51; 7: 51; 10: 114.74; 12: 3957.38 | [7 empty] | СП Электротехнические установки на других объектах
|  | Всего по позиции |  |  | 10: 1944.09 | [9 empty] | Всего по позиции
86 | ФЕРм08-02-413-01 | Провод, количество проводов в резинобитумной трубке: до 2, сечение провода до 6 мм2 |  |  | 4: 100 м; 7: 4.5 |  |  |  |  | Провод, количество проводов в резинобитумной трубке: до 2, сечение провода до 6 мм2
|  | Объем=450 / 100 | [21 empty] | Объем=450 / 100
| 1 | ОТ |  |  | 8: 151.9; 10: 683.55; 11: 34.49; 12: 23575.64 | [6 empty] | ОТ
| 2 | ЭМ |  |  | 8: 32.6; 10: 146.7 | [6 empty] | ЭМ
| 3 | в т.ч. ОТм |  |  | 8: 4.52; 10: 20.34; 11: 34.49; 12: 701.53 | [6 empty] | в т.ч. ОТм
| 4 | М |  |  | 8: 64.51; 10: 290.3 | [6 empty] | М
|  | ЗТ |  |  | 4: чел.-ч; 5: 16.16; 7: 72.72 | [7 empty] | ЗТ
|  | ЗТм |  |  | 4: чел.-ч; 5: 0.36; 7: 1.62 | [7 empty] | ЗТм
|  | Итого по расценке |  |  | 8: 249.01; 10: 1120.55 | [8 empty] | Итого по расценке
|  | ФОТ |  |  | 10: 703.89; 12: 24277.17 | [7 empty] | ФОТ
| Приказ № 812/пр от 21.12.2020 Прил. п.49.3 | НР Электротехнические установки на других объектах |  |  | 4: %; 5: 97; 7: 97; 10: 682.77; 12: 23548.85 | [7 empty] | НР Электротехнические установки на других объектах
| Приказ № 774/пр от 11.12.2020 Прил. п.49.3 | СП Электротехнические установки на других объектах |  |  | 4: %; 5: 51; 7: 51; 10: 358.98; 12: 12381.36 | [7 empty] | СП Электротехнические установки на других объектах
|  | Всего по позиции |  |  | 10: 2162.3 | [9 empty] | Всего по позиции
87 | ФССЦ-24.3.01.06-0045 | Трубы поливинилхлоридные (ПВХ) диаметром 40 мм |  |  | 4: м; 7: 450; 8: 4.9; 10: 2205 |  |  |  |  | Трубы поливинилхлоридные (ПВХ) диаметром 40 мм
|  | Всего по позиции |  |  | 10: 2205 | [9 empty] | Всего по позиции
88 | ФССЦ-21.1.06.07-0027 | Кабель силовой с алюминиевыми жилами с поливинилхлоридной изоляцией в поливинилхлоридной оболочке без защитного покрова АВВГ, напряжением 0,66 Кв, число жил – 2 и сечением 2,5 мм2 |  |  | 4: 1000 м; 7: 0.45; 8: 1743.59; 10: 784.62 |  |  |  |  | Кабель силовой с алюминиевыми жилами с поливинилхлоридной изоляцией в поливинилхлоридной оболочке без защитного покрова АВВГ, напряжением 0,66 Кв, число жил – 2 и сечением 2,5 мм2
|  | Объем=450 / 1000 | [21 empty] | Объем=450 / 1000
|  | Всего по позиции |  |  | 10: 784.62 | [9 empty] | Всего по позиции
89 | ФЕР01-02-031-03 | Бурение ям глубиной до 2 м бурильно-крановыми машинами: на автомобиле, группа грунтов 1 |  |  | 4: 100 шт; 7: 0.14 |  |  |  |  | Бурение ям глубиной до 2 м бурильно-крановыми машинами: на автомобиле, группа грунтов 1
|  | Объем=14 / 100 | [21 empty] | Объем=14 / 100
| 1 | ОТ |  |  | 8: 68.33; 10: 9.57; 11: 34.49; 12: 330.07 | [6 empty] | ОТ
| 2 | ЭМ |  |  | 8: 1318.9; 10: 184.65 | [6 empty] | ЭМ
| 3 | в т.ч. ОТм |  |  | 8: 110.43; 10: 15.46; 11: 34.49; 12: 533.22 | [6 empty] | в т.ч. ОТм
|  | ЗТ |  |  | 4: чел.-ч; 5: 8.76; 7: 1.2264 | [7 empty] | ЗТ
|  | ЗТм |  |  | 4: чел.-ч; 5: 9.52; 7: 1.3328 | [7 empty] | ЗТм
|  | Итого по расценке |  |  | 8: 1387.23; 10: 194.22 | [8 empty] | Итого по расценке
|  | ФОТ |  |  | 10: 25.03; 12: 863.29 | [7 empty] | ФОТ
| Приказ № 812/пр от 21.12.2020 Прил. п.1.4 | НР Земляные работы, выполняемые по другим видам работ (подготовительным, сопутствующим, укрепительным) |  |  | 4: %; 5: 89; 7: 89; 10: 22.28; 12: 768.33 | [7 empty] | НР Земляные работы, выполняемые по другим видам работ (подготовительным, сопутствующим, укрепительным)
| Приказ № 774/пр от 11.12.2020 Прил. п.1.4 | СП Земляные работы, выполняемые по другим видам работ (подготовительным, сопутствующим, укрепительным) |  |  | 4: %; 5: 41; 7: 41; 10: 10.26; 12: 353.95 | [7 empty] | СП Земляные работы, выполняемые по другим видам работ (подготовительным, сопутствующим, укрепительным)
|  | Всего по позиции |  |  | 10: 226.76 | [9 empty] | Всего по позиции
90 | ФЕР06-01-001-13 | Устройство фундаментов-столбов: бетонных |  |  | 4: 100 м3; 7: 0.028 |  |  |  |  | Устройство фундаментов-столбов: бетонных
|  | Объем=(14*0,2) / 100 | [21 empty] | Объем=(14*0,2) / 100
| 1 | ОТ |  |  | 8: 4179.7; 10: 117.03; 11: 34.49; 12: 4036.36 | [6 empty] | ОТ
| 2 | ЭМ |  |  | 8: 1734.07; 10: 48.55 | [6 empty] | ЭМ
| 3 | в т.ч. ОТм |  |  | 8: 260.92; 10: 7.31; 11: 34.49; 12: 252.12 | [6 empty] | в т.ч. ОТм
| 4 | М |  |  | 8: 4083.79; 10: 114.35 | [6 empty] | М
|  | ЗТ |  |  | 4: чел.-ч; 5: 490; 7: 13.72 | [7 empty] | ЗТ
|  | ЗТм |  |  | 4: чел.-ч; 5: 19.53; 7: 0.54684 | [7 empty] | ЗТм
|  | Итого по расценке |  |  | 8: 9997.56; 10: 279.93 | [8 empty] | Итого по расценке
|  | ФОТ |  |  | 10: 124.34; 12: 4288.48 | [7 empty] | ФОТ
| Приказ № 812/пр от 21.12.2020 Прил. п.6 | НР Бетонные и железобетонные монолитные конструкции и работы в строительстве |  |  | 4: %; 5: 102; 7: 102; 10: 126.83; 12: 4374.25 | [7 empty] | НР Бетонные и железобетонные монолитные конструкции и работы в строительстве
| Приказ № 774/пр от 11.12.2020 Прил. п.6 | СП Бетонные и железобетонные монолитные конструкции и работы в строительстве |  |  | 4: %; 5: 58; 7: 58; 10: 72.12; 12: 2487.32 | [7 empty] | СП Бетонные и железобетонные монолитные конструкции и работы в строительстве
|  | Всего по позиции |  |  | 10: 478.88 | [9 empty] | Всего по позиции
91 | ФССЦ-04.1.02.05-0043 | Смеси бетонные тяжелого бетона (БСТ), крупность заполнителя 20 мм, класс В15 (М200) |  |  | 4: м3; 7: 2.856; 8: 665; 10: 1899.24 |  |  |  |  | Смеси бетонные тяжелого бетона (БСТ), крупность заполнителя 20 мм, класс В15 (М200)
|  | Всего по позиции |  |  | 10: 1899.24 | [9 empty] | Всего по позиции
92 | ФЕРм08-02-362-01 | Цоколь к опорам |  |  | 4: шт; 7: 14 |  |  |  |  | Цоколь к опорам
| 1 | ОТ |  |  | 8: 33.93; 10: 475.02; 11: 34.49; 12: 16383.44 | [6 empty] | ОТ
| 2 | ЭМ |  |  | 8: 191.45; 10: 2680.3 | [6 empty] | ЭМ
| 3 | в т.ч. ОТм |  |  | 8: 24.31; 10: 340.34; 11: 34.49; 12: 11738.33 | [6 empty] | в т.ч. ОТм
| 4 | М |  |  | 8: 40.4; 10: 565.6 | [6 empty] | М
|  | ЗТ |  |  | 4: чел.-ч; 5: 3.42; 7: 47.88 | [7 empty] | ЗТ
|  | ЗТм |  |  | 4: чел.-ч; 5: 1.87; 7: 26.18 | [7 empty] | ЗТм
|  | Итого по расценке |  |  | 8: 265.78; 10: 3720.92 | [8 empty] | Итого по расценке
|  | ФОТ |  |  | 10: 815.36; 12: 28121.77 | [7 empty] | ФОТ
| Приказ № 812/пр от 21.12.2020 Прил. п.49.3 | НР Электротехнические установки на других объектах |  |  | 4: %; 5: 97; 7: 97; 10: 790.9; 12: 27278.12 | [7 empty] | НР Электротехнические установки на других объектах
| Приказ № 774/пр от 11.12.2020 Прил. п.49.3 | СП Электротехнические установки на других объектах |  |  | 4: %; 5: 51; 7: 51; 10: 415.83; 12: 14342.1 | [7 empty] | СП Электротехнические установки на других объектах
|  | Всего по позиции |  |  | 10: 4927.65 | [9 empty] | Всего по позиции
93 | ФЕР33-05-008-01 Применительно | Установка опор наружного освещения стальных трубных |  |  | 4: шт; 7: 14 |  |  |  |  | Установка опор наружного освещения стальных трубных
| 1 | ОТ |  |  | 8: 12.11; 10: 169.54; 11: 34.49; 12: 5847.43 | [6 empty] | ОТ
| 2 | ЭМ |  |  | 8: 83.12; 10: 1163.68 | [6 empty] | ЭМ
| 3 | в т.ч. ОТм |  |  | 8: 6.96; 10: 97.44; 11: 34.49; 12: 3360.71 | [6 empty] | в т.ч. ОТм
|  | ЗТ |  |  | 4: чел.-ч; 5: 1.42; 7: 19.88 | [7 empty] | ЗТ
|  | ЗТм |  |  | 4: чел.-ч; 5: 0.6; 7: 8.4 | [7 empty] | ЗТм
|  | Итого по расценке |  |  | 8: 95.23; 10: 1333.22 | [8 empty] | Итого по расценке
|  | ФОТ |  |  | 10: 266.98; 12: 9208.14 | [7 empty] | ФОТ
| Приказ № 812/пр от 21.12.2020 Прил. п.27 | НР Линии электропередачи |  |  | 4: %; 5: 103; 7: 103; 10: 274.99; 12: 9484.38 | [7 empty] | НР Линии электропередачи
| Приказ № 774/пр от 11.12.2020 Прил. п.27 | СП Линии электропередачи |  |  | 4: %; 5: 60; 7: 60; 10: 160.19; 12: 5524.88 | [7 empty] | СП Линии электропередачи
|  | Всего по позиции |  |  | 10: 1768.4 | [9 empty] | Всего по позиции
94 | ТЦ_15.2.03.05_66_6684021247_14.10.2022_02 | НТУ 08-100-403 ф.300 Сатурн-2 опал е27; ОТС1-3,0(ф89) витая с переходиком с тумбы на опору (посадочное место ф60), покрытие порошок; ФМ-0,89-1,0 |  |  | шт |  |  | 14 | 27716.4 |  | 49556.78 | 7.83 | 388029.6 |  |  |  |  | НТУ 08-100-403 ф.300 Сатурн-2 опал е27; ОТС1-3,0(ф89) витая с переходиком с тумбы на опору (посадочное место ф60), покрытие порошок; ФМ-0,89-1,0
|  | Цена=32510/1,2*1,02*1,003 | [24 empty] | Цена=32510/1,2*1,02*1,003
|  | Всего по позиции |  |  | 10: 49556.78; 12: 388029.6 | [9 empty] | Всего по позиции
95 | ФЕР01-01-004-04 | Разработка грунта в отвал экскаваторами «драглайн» или «обратная лопата» с ковшом вместимостью: 0,25 м3, группа грунтов 1 |  |  | 4: 1000 м3; 7: 0.0945 |  |  |  |  | Разработка грунта в отвал экскаваторами «драглайн» или «обратная лопата» с ковшом вместимостью: 0,25 м3, группа грунтов 1
|  | Объем=(450*0,7*0,3) / 1000 | [21 empty] | Объем=(450*0,7*0,3) / 1000
| 1 | ОТ |  |  | 8: 65.91; 10: 6.23; 11: 34.49; 12: 214.87 | [6 empty] | ОТ
| 2 | ЭМ |  |  | 8: 2709.39; 10: 256.04 | [6 empty] | ЭМ
| 3 | в т.ч. ОТм |  |  | 8: 448.92; 10: 42.42; 11: 34.49; 12: 1463.07 | [6 empty] | в т.ч. ОТм
|  | ЗТ |  |  | 4: чел.-ч; 5: 8.45; 7: 0.79853 | [7 empty] | ЗТ
|  | ЗТм |  |  | 4: чел.-ч; 5: 38.7; 7: 3.6572 | [7 empty] | ЗТм
|  | Итого по расценке |  |  | 8: 2775.3; 10: 262.27 | [8 empty] | Итого по расценке
|  | ФОТ |  |  | 10: 48.65; 12: 1677.94 | [7 empty] | ФОТ
| Приказ № 812/пр от 21.12.2020 Прил. п.1.1 | НР Земляные работы, выполняемые механизированным способом |  |  | 4: %; 5: 92; 7: 92; 10: 44.76; 12: 1543.7 | [7 empty] | НР Земляные работы, выполняемые механизированным способом
| Приказ № 774/пр от 11.12.2020 Прил. п.1.1 | СП Земляные работы, выполняемые механизированным способом |  |  | 4: %; 5: 46; 7: 46; 10: 22.38; 12: 771.85 | [7 empty] | СП Земляные работы, выполняемые механизированным способом
|  | Всего по позиции |  |  | 10: 329.41 | [9 empty] | Всего по позиции
96 | ФЕР01-01-033-01 | Засыпка траншей и котлованов с перемещением грунта до 5 м бульдозерами мощностью: 59 кВт (80 л.с.), группа грунтов 1 |  |  | 4: 1000 м3; 7: 0.0945 |  |  |  |  | Засыпка траншей и котлованов с перемещением грунта до 5 м бульдозерами мощностью: 59 кВт (80 л.с.), группа грунтов 1
| 2 | ЭМ |  |  | 8: 410.94; 10: 38.83 | [6 empty] | ЭМ
| 3 | в т.ч. ОТм |  |  | 8: 80.16; 10: 7.58; 11: 34.49; 12: 261.43 | [6 empty] | в т.ч. ОТм
|  | ЗТм |  |  | 4: чел.-ч; 5: 6.91; 7: 0.65299 | [7 empty] | ЗТм
|  | Итого по расценке |  |  | 8: 410.94; 10: 38.83 | [8 empty] | Итого по расценке
|  | ФОТ |  |  | 10: 7.58; 12: 261.43 | [7 empty] | ФОТ
| Приказ № 812/пр от 21.12.2020 Прил. п.1.1 | НР Земляные работы, выполняемые механизированным способом |  |  | 4: %; 5: 92; 7: 92; 10: 6.97; 12: 240.52 | [7 empty] | НР Земляные работы, выполняемые механизированным способом
| Приказ № 774/пр от 11.12.2020 Прил. п.1.1 | СП Земляные работы, выполняемые механизированным способом |  |  | 4: %; 5: 46; 7: 46; 10: 3.49; 12: 120.26 | [7 empty] | СП Земляные работы, выполняемые механизированным способом
|  | Всего по позиции |  |  | 10: 49.29 | [9 empty] | Всего по позиции
97 | ФССЦ-02.3.01.05-0037 | Песок из отсевов дробления I класс, М 400, средний, обогащенный, круглые сита |  |  | 4: м3; 7: 22.275; 8: 39.2; 10: 873.18 |  |  |  |  | Песок из отсевов дробления I класс, М 400, средний, обогащенный, круглые сита
|  | Объем=450*0,15*0,3*1,1 | [21 empty] | Объем=450*0,15*0,3*1,1
|  | Всего по позиции |  |  | 10: 873.18 | [9 empty] | Всего по позиции
|  | Итого по разделу 9 Установка светильников |  |  | 10: 67205.6; 12: 681310.96 | [11 empty] | Итого по разделу 9 Установка светильников
Раздел 10. Разметка парковочных мест и установка дорожных знаков | [16 empty] | Раздел 10. Разметка парковочных мест и установка дорожных знаков
98 | ФЕР27-09-017-13 | Разметка мест парковки автомобилей термопластиком |  |  | 4: 10 м2; 7: 1.4 |  |  |  |  | Разметка мест парковки автомобилей термопластиком
|  | Объем=14 / 10 | [21 empty] | Объем=14 / 10
| 1 | ОТ |  |  | 8: 80.87; 10: 113.22; 11: 34.49; 12: 3904.96 | [6 empty] | ОТ
| 2 | ЭМ |  |  | 8: 320.16; 10: 448.22 | [6 empty] | ЭМ
| 3 | в т.ч. ОТм |  |  | 8: 21.29; 10: 29.81; 11: 34.49; 12: 1028.15 | [6 empty] | в т.ч. ОТм
| 4 | М |  |  | 8: 1445; 10: 2023 | [6 empty] | М
|  | ЗТ |  |  | 4: чел.-ч; 5: 9.36; 7: 13.104 | [7 empty] | ЗТ
|  | ЗТм |  |  | 4: чел.-ч; 5: 1.59; 7: 2.226 | [7 empty] | ЗТм
|  | Итого по расценке |  |  | 8: 1846.03; 10: 2584.44 | [8 empty] | Итого по расценке
|  | ФОТ |  |  | 10: 143.03; 12: 4933.11 | [7 empty] | ФОТ
| Приказ № 812/пр от 21.12.2020 Прил. п.21 (в ред. пр. № 636/пр от 02.09.2021) | НР Автомобильные дороги |  |  | 4: %; 5: 147; 7: 147; 10: 210.25; 12: 7251.67 | [7 empty] | НР Автомобильные дороги
| Приказ № 774/пр от 11.12.2020 Прил. п.21 (в ред. пр. № 317/пр от 22.04.2022) | СП Автомобильные дороги |  |  | 4: %; 5: 134; 7: 134; 10: 191.66; 12: 6610.37 | [7 empty] | СП Автомобильные дороги
|  | Всего по позиции |  |  | 10: 2986.35 | [9 empty] | Всего по позиции
99 | ФЕР27-09-009-01 | Установка дорожных знаков на сборных железобетонных фундаментах и металлических стойках массой: до 25 кг |  |  | 4: т стоек; 7: 0.0432 |  |  |  |  | Установка дорожных знаков на сборных железобетонных фундаментах и металлических стойках массой: до 25 кг
|  | Объем=21,6*2/1000 | [21 empty] | Объем=21,6*2/1000
| 1 | ОТ |  |  | 8: 3446.35; 10: 148.88; 11: 34.49; 12: 5134.87 | [6 empty] | ОТ
| 2 | ЭМ |  |  | 8: 5099.18; 10: 220.28 | [6 empty] | ЭМ
| 3 | в т.ч. ОТм |  |  | 8: 557.65; 10: 24.09; 11: 34.49; 12: 830.86 | [6 empty] | в т.ч. ОТм
| 4 | М |  |  | 8: 4988.99; 10: 215.52 | [6 empty] | М
|  | ЗТ |  |  | 4: чел.-ч; 5: 407.37; 7: 17.5984 | [7 empty] | ЗТ
|  | ЗТм |  |  | 4: чел.-ч; 5: 43.82; 7: 1.893 | [7 empty] | ЗТм
|  | Итого по расценке |  |  | 8: 13534.52; 10: 584.68 | [8 empty] | Итого по расценке
|  | ФОТ |  |  | 10: 172.97; 12: 5965.73 | [7 empty] | ФОТ
| Приказ № 812/пр от 21.12.2020 Прил. п.21 (в ред. пр. № 636/пр от 02.09.2021) | НР Автомобильные дороги |  |  | 4: %; 5: 147; 7: 147; 10: 254.27; 12: 8769.62 | [7 empty] | НР Автомобильные дороги
| Приказ № 774/пр от 11.12.2020 Прил. п.21 (в ред. пр. № 317/пр от 22.04.2022) | СП Автомобильные дороги |  |  | 4: %; 5: 134; 7: 134; 10: 231.78; 12: 7994.08 | [7 empty] | СП Автомобильные дороги
|  | Всего по позиции |  |  | 10: 1070.73 | [9 empty] | Всего по позиции
100 | ФССЦ-01.5.03.03-0021 | Знаки дорожные на оцинкованной подоснове со световозвращающей пленкой дополнительной информации, прямоугольной формы размером 350х700 мм, тип 8.1.1, 8.1.3-8.12, 8.14-8.21.3 |  |  | 4: шт; 7: 2; 8: 104; 10: 208 |  |  |  |  | Знаки дорожные на оцинкованной подоснове со световозвращающей пленкой дополнительной информации, прямоугольной формы размером 350х700 мм, тип 8.1.1, 8.1.3-8.12, 8.14-8.21.3
|  | Всего по позиции |  |  | 10: 208 | [9 empty] | Всего по позиции
101 | ФССЦ-01.5.03.03-0034 | Знаки дорожные на оцинкованной подоснове со световозвращающей пленкой информационные, размером 900х900 мм, тип 6.2, 6.3.1, 6.3.2, 6.4, 6.8.1-6.8.3 |  |  | 4: шт; 7: 2; 8: 300.57; 10: 601.14 |  |  |  |  | Знаки дорожные на оцинкованной подоснове со световозвращающей пленкой информационные, размером 900х900 мм, тип 6.2, 6.3.1, 6.3.2, 6.4, 6.8.1-6.8.3
|  | Всего по позиции |  |  | 10: 601.14 | [9 empty] | Всего по позиции
102 | ФССЦ-01.5.03.05-0022 | Стойка круглая металлическая для дорожных знаков с покраской и креплением для знака СКМ 3.40 |  |  | 4: шт; 7: 2; 8: 329.5; 10: 659 |  |  |  |  | Стойка круглая металлическая для дорожных знаков с покраской и креплением для знака СКМ 3.40
|  | Всего по позиции |  |  | 10: 659 | [9 empty] | Всего по позиции
103 | ФССЦ-05.1.05.16-0052 | Сваи железобетонные С 30.30-1,2,3, бетон B15, объем 0,28 м3, расход арматуры 14,70 кг |  |  | 4: шт; 7: 2; 8: 394.75; 10: 789.5 |  |  |  |  | Сваи железобетонные С 30.30-1,2,3, бетон B15, объем 0,28 м3, расход арматуры 14,70 кг
|  | Всего по позиции |  |  | 10: 789.5 | [9 empty] | Всего по позиции
|  | Итого по разделу 10 Разметка парковочных мест и установка дорожных знаков |  |  | 10: 6314.72; 12: 83073 | [11 empty] | Итого по разделу 10 Разметка парковочных мест и установка дорожных знаков
|  | Итоги по смете: | [25 empty] | Итоги по смете:
|  | Итого прямые затраты (справочно) |  |  | 10: 713189.81; 12: 6503102.29 | [15 empty] | Итого прямые затраты (справочно)
|  | в том числе: | [26 empty] | в том числе:
|  | Оплата труда рабочих |  |  | 10: 17079.22; 12: 589062.3 | [15 empty] | Оплата труда рабочих
|  | Эксплуатация машин |  |  | 10: 100715.03; 12: 1252092.75 | [15 empty] | Эксплуатация машин
|  | в том числе оплата труда машинистов (Отм) |  |  | 10: 2898.37; 12: 99964.81 | [15 empty] | в том числе оплата труда машинистов (Отм)
|  | Материалы |  |  | 10: 595395.56; 12: 4661947.24 | [15 empty] | Материалы
|  | Строительные работы |  |  | 10: 742964.72; 12: 7730912.72 | [15 empty] | Строительные работы
|  | Строительные работы |  |  | 10: 682522.76; 12: 6972970.54 | [15 empty] | Строительные работы
|  | в том числе: | [26 empty] | в том числе:
|  | оплата труда |  |  | 10: 15770.71; 12: 543931.79 | [15 empty] | оплата труда
| (66), ФЕР, 4 кв 2022 (СМР), Письмо Минстроя России от 27.11.2022г. №63135-ИФ/09 прил.2 | эксплуатация машин и механизмов |  |  | 10: 36676.21; 11: 12.27; 12: 450017.1 | [15 empty] | эксплуатация машин и механизмов
|  | в том числе оплата труда машинистов (ОТм) |  |  | 10: 2462.65; 12: 84936.82 | [15 empty] | в том числе оплата труда машинистов (ОТм)
| (66), ФЕР, 4 кв 2022 (СМР), Письмо Минстроя России от 27.11.2022г. №63135-ИФ/09 прил.2 | материалы |  |  | 10: 590858.72; 11: 7.83; 12: 4626423.78 | [15 empty] | материалы
|  | накладные расходы |  |  | 10: 22239.56; 12: 767042.28 | [15 empty] | накладные расходы
|  | сметная прибыль |  |  | 10: 16977.56; 12: 585555.59 | [15 empty] | сметная прибыль
| (66), ФЕР, 4 кв 2022 (ПГ2), Письмо Минстроя России от 27.11.2022г. №63135-ИФ/09 прил.4 | Транспортные расходы (перевозка), относимые на стоимость строительных работ |  |  | 10: 60441.96; 11: 12.54; 12: 757942.18 | [15 empty] | Транспортные расходы (перевозка), относимые на стоимость строительных работ
|  | Монтажные работы |  |  | 10: 12023.66; 12: 213822.02 | [15 empty] | Монтажные работы
|  | в том числе: | [26 empty] | в том числе:
|  | оплата труда |  |  | 10: 1308.51; 12: 45130.51 | [15 empty] | оплата труда
| (66), ФЕР, 4 кв 2022 (СМР), Письмо Минстроя России от 27.11.2022г. №63135-ИФ/09 прил.2 | эксплуатация машин и механизмов |  |  | 10: 3596.86; 11: 12.27; 12: 44133.47 | [15 empty] | эксплуатация машин и механизмов
|  | в том числе оплата труда машинистов (ОТм) |  |  | 10: 435.72; 12: 15027.99 | [15 empty] | в том числе оплата труда машинистов (ОТм)
| (66), ФЕР, 4 кв 2022 (СМР), Письмо Минстроя России от 27.11.2022г. №63135-ИФ/09 прил.2 | материалы |  |  | 10: 4536.84; 11: 7.83; 12: 35523.46 | [15 empty] | материалы
|  | накладные расходы |  |  | 10: 1691.9; 12: 58353.74 | [15 empty] | накладные расходы
|  | сметная прибыль |  |  | 10: 889.55; 12: 30680.84 | [15 empty] | сметная прибыль
|  | Итого |  |  | 10: 754988.38; 12: 7944734.74 | [16 empty] | Итого
|  | Итого ФОТ (справочно) |  |  | 10: 19977.59; 12: 689027.11 | [15 empty] | Итого ФОТ (справочно)
|  | Итого накладные расходы (справочно) |  |  | 10: 23931.46; 12: 825396.02 | [15 empty] | Итого накладные расходы (справочно)
|  | Итого сметная прибыль (справочно) |  |  | 10: 17867.11; 12: 616236.43 | [15 empty] | Итого сметная прибыль (справочно)
|  | возмещение затрат на материалы при работы по УСН (4661947,24+(1252092,75-99964,81)+825396,02*0,1712+616236,43*0,15)*0,20 (только ТЦ) |  |  | 12: 1209563.69 | [17 empty] | возмещение затрат на материалы при работы по УСН (4661947,24+(1252092,75-99964,81)+825396,02*0,1712+616236,43*0,15)*0,20 (только ТЦ)
|  | ВСЕГО по смете |  |  | 10: 754988.38; 12: 9154298.43 | [18 empty] | ВСЕГО по смете
|  | в том числе: | [26 empty] | в том числе:
|  | материальные ресурсы, отсутствующие в ФРСН |  |  | 10: 49556.78; 12: 388029.6 | [15 empty] | материальные ресурсы, отсутствующие в ФРСН
| Составил: | (И.В.Баранова)
[должность, подпись (инициалы, фамилия)]
Проверил:
[должность, подпись (инициалы, фамилия)]
¹ Зарегистрирован Министерством юстиции Российской Федерации 10 сентября 2019 г., регистрационный № 55869), с изменениями, внесенными приказом Министерства строительства и жилищно-коммунального хозяйства Российской Федерации от 20 февраля 2021 г. № 79/пр (зарегистрирован Министерством юстиции Российской Федерации 9 августа 2021 г., регистрационный № 64577)
² Под прочими затратами понимаются затраты, учитываемые в соответствии с пунктом 184 Методики.
³ Под прочими работами понимаются затраты, учитываемые в соответствии с пунктами 122-128 Методики.